## 报告首页
标题：公司电脑通用产品硬盘系统兼容测试报告
统一编号：TFPC/PVC-N-29-R01 |  |  | 版本：2.1
系统兼容测试报告
产品型号及版本
供应商 |  |  | 评测类型
拟制 |  | 审核 |  | 审批
评测日期
测试结论
测试项目 |  | 测试结果 |  |  | 备注
操作系统安装与测试
针对性兼容测试
压力测试
同方急救箱
同方易教管理平台
测试结论
备注: 1、在Result栏填写测试结果，通过为Pass（P），失败为Fail（F）,未做测试为N/A，并备注原因 2、所有测试项目全部通过, 测试结论为Pass,否则为Fail
版本变更
版本 | 日期 | 变更内容
V1.0 | 2020-05-12 | 变更标题、调整格式
V2.0 | 2021-03-22 | 变更标题、内容补充，删除同方急救增加同方急救箱;
V2.1 | 2024-11-20 | 更改公司名称

## 配置信息
配置信息 |  |  |  | 返回报告首页
主板BIOS版本信息（列出所有测试主板最新BIOS版本）
变更时间 | 版本名称 |  |  |  | 备注
操作系统（操作系统安装需安装AVL中主板支持的所有系统（包括WIN10,WIN7 ,UOS等））
名称 | 版本型号 |  |  |  | 备注
测试配置表（需兼容到AVL表中所有主板，其他物料cover测试即可）
测试配置1
设备名称 | 型号 | 驱动程序名称 | Win 10驱动版本 | WIN7驱动版本 | 其他系统
主板 |  | CHIPSET
CPU |  | 集显
内存 |  | 独显
硬盘1 |  | 声卡
硬盘2 |  | 网卡
光驱 |  | ME
外插显卡 |  | RST
外插网卡 |  | USB3.0
电源 |  | USB3.1
显示器 |  | 其它
机箱
测试配置2
设备名称 | 型号 | 驱动程序名称 | Win 10驱动版本 | WIN7驱动版本 | 其他系统
主板 |  | CHIPSET
CPU |  | 显卡
内存 |  | 声卡
硬盘1 |  | 网卡
硬盘2 |  | ME
光驱 |  | RST
外插显卡 |  | USB3.0
外插网卡 |  | USB3.1
电源 |  | 其它
显示器
机箱
测试配置3
设备名称 | 型号 | 驱动程序名称 | Win 10驱动版本 | WIN7驱动版本 | 其他系统
主板 |  | CHIPSET
CPU |  | 显卡
内存 |  | 声卡
硬盘1 |  | 网卡
硬盘2 |  | ME
光驱 |  | RST
外插显卡 |  | USB3.0
外插网卡 |  | USB3.1
电源 |  | 其它
显示器
机箱
测试配置4
设备名称 | 型号 | 驱动程序名称 | Win 10驱动版本 | WIN7驱动版本 | 其他系统
主板 |  | CHIPSET
CPU |  | 显卡
内存 |  | 声卡
硬盘1 |  | 网卡
硬盘2 |  | ME
光驱 |  | RST
外插显卡 |  | USB3.0
外插网卡 |  | USB3.1
电源 |  | 其它
显示器
机箱
测试配置5
设备名称 | 型号 | 驱动程序名称 | Win 10驱动版本 | WIN7驱动版本 | 其他系统
主板 |  | CHIPSET
CPU |  | 显卡
内存 |  | 声卡
硬盘1 |  | 网卡
硬盘2 |  | ME
光驱 |  | RST
外插显卡 |  | USB3.0
外插网卡 |  | USB3.1
电源 |  | 其它
显示器
机箱
测试配置6
设备名称 | 型号 | 驱动程序名称 | Win 10驱动版本 | WIN7驱动版本 | 其他系统
主板 |  | CHIPSET
CPU |  | 显卡
内存 |  | 声卡
硬盘1 |  | 网卡
硬盘2 |  | ME
光驱 |  | RST
外插显卡 |  | USB3.0
外插网卡 |  | USB3.1
电源 |  | 其它
显示器
机箱
测试配置7
设备名称 | 型号 | 驱动程序名称 | Win 10驱动版本 | WIN7驱动版本 | 其他系统
主板 |  | CHIPSET
CPU |  | 显卡
内存 |  | 声卡
硬盘1 |  | 网卡
硬盘2 |  | ME
光驱 |  | RST
外插显卡 |  | USB3.0
外插网卡 |  | USB3.1
电源 |  | 其它
显示器
机箱
测试配置8
设备名称 | 型号 | 驱动程序名称 | Win 10驱动版本 | WIN7驱动版本 | 其他系统
主板 |  | CHIPSET
CPU |  | 显卡
内存 |  | 声卡
硬盘1 |  | 网卡
硬盘2 |  | ME
光驱 |  | RST
外插显卡 |  | USB3.0
外插网卡 |  | USB3.1
电源 |  | 其它
显示器
机箱
测试配置9
设备名称 | 型号 | 驱动程序名称 | Win 10驱动版本 | WIN7驱动版本 | 其他系统
主板 |  | CHIPSET
CPU |  | 显卡
内存 |  | 声卡
硬盘1 |  | 网卡
硬盘2 |  | ME
光驱 |  | RST
外插显卡 |  | USB3.0
外插网卡 |  | USB3.1
电源 |  | 其它
显示器
机箱
测试配置10
设备名称 | 型号 | 驱动程序名称 | Win 10驱动版本 | WIN7驱动版本 | 其他系统
主板 |  | CHIPSET
CPU |  | 显卡
内存 |  | 声卡
硬盘1 |  | 网卡
硬盘2 |  | ME
光驱 |  | RST
外插显卡 |  | USB3.0
外插网卡 |  | USB3.1
电源 |  | 其它
显示器
机箱
v测试物料列表（列出上述测试配置表中实际测试的物料）
主板
物料编码 | 物料型号 |  |  |  | 备注
内存
物料编码 | 物料型号 |  |  |  | 备注
显卡
物料编码 | 物料型号 |  |  |  | 备注
显示器
物料编码 | 物料型号 |  |  |  | 备注
光驱
物料编码 | 物料型号 |  |  |  | 备注
电源
物料编码 | 物料型号 |  |  |  | 备注
CPU
物料编码 | 物料型号 |  |  |  | 备注
其它类
物料编码 | 物料型号 |  |  |  | 备注

## 异常列表
Buglist跟踪汇总表
ID | Category | High | Bug Description | Reproduce Steps | MB | BIOS | SYS | Comment | Abnormal probability | Open Date | Owner | Root Cause | Solution | Testing personnel | Status | Closed Date | Remark

## 测试项目
测试项目 |  |  |  | 返回报告首页
一、操作系统安装与测试
测试项目 |  | 测试标准 | 判定标准 | 结果 | 备注版本信息
Windows 7 64bit | Windows 7 64bit | 按照委托需求完成，若无需求默认测试win10单系统； 能够正常安装操作系统以及相对应的驱动程序 | 1.安装过程中无异常现象，打开隐藏设备，设备管理器中无问号，叹号； 2.安装成功后检查对应安装的系统版本是否正确：设置->关于 3.检查系统桌面显示完整，无裁剪等异常现象 4.睡眠/休眠/重启唤醒各10次正常，且各部件功能正常； 5.设置屏保，等待1/3/5分钟自动进入后，能够正常唤醒； 6.设置5分钟自动关闭显示器，但不进入睡眠，唤醒后视频声音正常
Windows 10 64bit | Windows 10 64bit
麒麟系统 | 麒麟系统
UOS | UOS
中科方德 | 中科方德
神州网信系统 | 神州网信系统
备注：操作系统安装需安装AVL中主板支持的所有系统（包括WIN10,WIN7 ,UOS等）
二、针对性兼容测试
测试项目 |  | 测试标准 | 判定标准 | 结果 | 备注
硬盘信息检查 |  | 在BIOS和POST时核对硬盘信息：型号，磁盘容量 | 硬盘信息与供应商所提供的技术规格书型号一致 |  | 备注硬盘型号以及容量
在设备管理器中检查磁盘信息：设备管理器->磁盘驱动器
安装鲁大师/Crystaldiskinfo软件检查硬盘信息：型号，磁盘容量
|  | 在磁盘管理器中检查硬盘信息：右击win图标->磁盘管理器 | 确认硬盘数量、容量、盘符、状态、分区类型、卷标等符合配置，没有出现识别异常、属性错误等现象
硬盘灯检查 |  | 检查硬盘灯在工作和非工作状态下，灯的状态 | 与技术规格书说明一致
开机速度 |  | 记录从按下主板开关键到出现OS开始任务栏的时间，重复测试5次 | 五次用时的平均值，搭配机械硬盘时间要小于40S ，搭配SSD硬盘时间要小于20S |  | 需备注主流平台的开机速度：至少三个
性能测试 |  | 运行Crystal Disk Mark ,测试系统硬盘读写速度：测试次数：5，测试规模：1GIB，选择需测试的硬盘磁符为当前测试盘 | 测试性能分数参考供应商提供的技术规格书，所有平台的相同硬盘接口规格磁盘性能分数不能有gap>5% |  | 需测试所有平台的性能分数
HDTune软件测试 |  | 硬盘的传输率、突发数据传输率、数据存取时间、CPU 使用率、健康状态，温度及扫描磁盘表面无异常；硬盘的版本、序列号、容量、缓存大小与实际硬件相符 | 测试结果符合要求 |  | 测试硬盘为HDD需测试此项
鲁大师检测硬盘信息 |  | 安装最新版鲁大师软件 1）运行硬件检测功能 2）运行温度检测功能 3）运行性能测试功能 | 能正常运行该软件 1）配置信息与现实相符合 2）测试样机温度变化正常； 3）测试样机跑分正常
同方软件测试 |  | 同方急救箱 | 按照同方软件测试报告要求进行测试 |  | 同方急救箱&易教测试只需选取三个主流平台测试即可
|  | 易教测试 | 按照同方软件测试报告要求进行测试
数据传输测试 |  | 1.从测试硬盘拷贝大于1T数据到外接硬盘 2.从外接硬盘复制大于1T数据到测试硬盘 | 数据传输过程中速度稳定，能够成功传输完数据，吴数据丢失，异常报错现象
AC断电测试 |  | 正常进入系统1分钟后，直接拔掉AC电源线 | 在系统运行状态下拔AC电源线后开机无异常（此操作最少5次）
ACPI测试 |  | 手动重启/关机/s3/S4各20次，每次间隔时间60秒； | 能够顺利通过测试，测试过程中无报错、宕机、自动开机等现象
备注：针对性测试未有备注说明只需单独测试几个平台，测试项需在所有平台进行测试
二、压力测试
测试项目 |  | 测试标准 | 判定标准 | 结果 | 备注
BurnInTest |  | 运行[BurnInTest]（[CPU][RAM][Video][2D][3D][Disk]100%）12h | 能顺利通过该软件的测试；在测试过程中没有出现死机、CPU温度过高、屏幕水波纹、屏幕抖动、中断、软件测试失败等现象 |  | 备注版本
Reboot |  | 运行Reboot软件300次，每次间隔时间60秒 | 能够顺利通过测试，测试过程中无报错、宕机等
Sleeper |  | 软件运行S3\S4各300次，间隔时间60秒
3Dmark11 |  | 运行[3DMARK11]的循环模式12h，设置项为主机承受的最大值 | 能够顺利通过测试，测试过程中花屏，死机等异常
备注：压力测试要求测试所有平台
Note on K5: 安装的系统备注版本，未安装的打NA

## 同方急救箱
测试项目 |  |  | 返回报告首页
测试配置以及测试环境
测试配置1： | 主板型号： BIOS版本：
测试配置1： | 主板型号： BIOS版本：
测试配置1： | 主板型号： BIOS版本：
测试项 | 测试步骤 | 判断标准 | 测试结果 | 备注
添加急救箱存储分区 | 1. 安装Windows/Linux操作系统; 2. 成功安装系统后，开机启动到系统界面下（不封装）; 3. 在硬盘最末端添加50-100G、fat32格式的 急救箱储存分区; 4. 重启、在LOGO界面下看到 CTRL +R to enter for THTF OBR users（Ctrl+R为高亮）按下组合键Ctrl+R； 5.进入系统下查看并确保急救箱存储分区已经存在; | 步骤4结果：无法进入急救箱，直接进入系统 步骤5结果：系统下存在50-100G、fat32格式的急救箱存储分区
安装急救箱软件 | 1.同方急救箱V1.14.01文件夹拷贝到桌面 2.开机启动到系统界面下，以管理员身份执行install.exe； 3.重启系统后，系统下急救箱存储分区不可见； | 步骤3结果：系统下查看不到急救箱存储分区
进入急救箱主界面 | 开机启动过程中，在LOGO界面下看到 CTRL +R to enter for THTF OBR users（Ctrl+R为高亮）按下组合键Ctrl+R | 可以正常进入急救箱主界面
查看急救箱主界面 | 查看主界面 | 急救箱版本信息显示正确，UI符合设计要求，显示正常，字符无乱码，错别字
初始备份 | 1. 系统安装完成及急救箱存储分区部署完成后，封装，开机启动过程中，按下组合键Ctrl+R； 2. 首次进入急救箱备份界面，执行备份功能； 3. 进入初始备份界面，开始备份并记录用时； 4. 重启系统，再次进入急救箱恢复界面，查看备份点是否存在； 5. 选择初始备份点，删除； | 步骤3结果：可以正常备份 步骤4结果：备份点存在,备份点名称为“初始备份点” 步骤5结果：初始备份点不可删除（需使用Ctrl+E热键才可强制删除初始备份）
用户备份 | 1. 初始备份后，模拟用户操作（安装软件，创建文件等）； 2. 重启系统，开机启动过程中，按下组合键Ctrl+R； 3. 进入急救箱备份界面，Tab键切换到备份描述信息填写1，执行备份功能； 4. 全盘数据备份，选择本地硬盘存储，开始备份并记录用时； 5. 重启系统，再次进入急救箱恢复界面，查看备份点是否存在； 6. 选择备份点，删除； | 步骤3结果：提示是否需要备份系统硬盘的所有分区，确定-是，取消-只备份系统分区数据 步骤4结果：可以正常备份 步骤5结果：用户备份点存在 步骤6结果：可以正常删除
二次备份 | 1. 第一次用户备份后，模拟用户操作（安装软件，创建文件等）； 2. 重启系统，开机启动过程中，按下组合键Ctrl+R； 3. 进入急救箱备份界面，Tab键切换到备份描述信息填写2，执行备份功能； 4. 只备份系统分区，选择本地硬盘存储，开始备份并记录用时； 5. 重启系统，再次进入急救箱恢复界面，； 6. 选择备份点，删除； | 步骤3结果：提示是否需要备份系统硬盘的所有分区，确定-是，取消-只备份系统分区数据 步骤4结果：可以正常备份 步骤5结果：二次备份点已覆盖 步骤6结果：可以正常删除
恢复出厂状态 | 1. 开机启动到图形界面，执行更改壁纸，新建test文本文件等操作； 2. 重启，在开机启动过程中，按下组合键Ctrl+R 3. 进入急救箱恢复界面，选择初始备份点 4. 执行恢复功能并记录用时 5. 重启动系统 | 步骤4结果：系统可以正常恢复 步骤5结果：恢复至用户创建界面，可以正常登录到图形界面，系统功能正常
本地硬盘备份和恢复 | 1. 系统安装完成后，开机启动，更改壁纸，安装软件（模拟用户）； 2. 重启，开机启动过程中，按下组合键Ctrl+R； 3. 进入急救箱备份界面，执行备份功能并记录用时（备份点1)； 4. 登录系统，更改壁纸，安装其余软件（模拟用户）； 5. 进入急救箱备份界面，执行备份功能并记录用时（备份点2)； 6. 进入急救箱恢复界面，执行恢复功能（恢复到初始备份点)； 7. 重启动系统； | 步骤3结果：可以正常备份 步骤5结果：备份点2可以正常覆盖备份点1 步骤6结果：可以恢复到初始备份点系统状态 步骤7结果：可以登录到系统图形界面，系统功能正常。
系统分区备份与恢复 | 1.系统安装完成后，开机启动，执行更改壁纸，在硬盘中添加一个数据分区，在数据分区内新建test文本文件等操作； 2.重启，在开机启动过程中，按下组合键Ctrl+R； 3.进入急救箱备份界面，执行备份功能； 4.只备份系统分区，选择本地硬盘存储，开始备份并记录用时； 5.登陆系统，格式化数据分区； 6.进入急救箱恢复界面，执行恢复功能； 7.重启动系统； | 步骤3结果：提示是否需要备份系统硬盘的所有分区，确定-是，取消-只备份系统分区数据，选择“取消” 步骤4结果：可以正常备份 步骤6结果：可以正常恢复 步骤7结果：可以登录到系统图形界面，系统功能正常系统分区恢复，数据分区数据未恢复
系统分区备份与恢复 | 1.系统安装完成后，开机启动，执行更改壁纸，在硬盘中添加一个数据分区，在数据分区内新建test文本文件等操作； 2.重启，在开机启动过程中，按下组合键Ctrl+R； 3.进入急救箱备份界面，执行备份功能； 4.只备份系统分区，选择本地硬盘存储，开始备份并记录用时； 5.登陆系统，先格式化数据分区，再删除数据分区； 6.进入急救箱恢复界面，执行恢复功能； 7.重启动系统； 8.进入急救箱恢复界面，CTRL+F执行强制恢复功能； 9.重启动系统； | 步骤3结果：提示是否需要备份系统硬盘的所有分区，确定-是，取消-只备份系统分区数据，选择“取消” 步骤4结果：可以正常备份 步骤6结果：可以正常恢复 步骤7结果：可以登录到系统图形界面，系统功能正常系统分区恢复，数据分区未恢复 步骤8结果：提示“强制恢复会导致数据丢失，是否进行强制恢复”，可以正常恢复 步骤9结果：系统功能正常系统分区恢复，数据分区被强制恢复，数据未恢复
系统分区备份与恢复 | 1.系统安装完成后，开机启动，执行更改壁纸，在硬盘中添加一个数据分区，在数据分区内新建test文本文件等操作； 2.重启，在开机启动过程中，按下组合键Ctrl+R； 3.进入急救箱备份界面，执行备份功能； 4.只备份系统分区，选择本地硬盘存储，开始备份并记录用时； 5.登陆系统，删除数据分区； 6.进入急救箱恢复界面，执行恢复功能； 7.重启动系统； 8.进入急救箱恢复界面，CTRL+F执行强制恢复功能； 9.重启动系统； | 步骤3结果：提示是否需要备份系统硬盘的所有分区，确定-是，取消-只备份系统分区数据，选择“取消” 步骤4结果：可以正常备份 步骤6结果：可以正常恢复 步骤7结果：可以登录到系统图形界面，系统功能正常系统分区恢复，数据分区未恢复 步骤8结果：提示“强制恢复会导致数据丢失，是否进行强制恢复”，可以正常恢复 步骤9结果：可以登录到系统图形界面，系统功能正常系统分区恢复，数据分区及其数据均被强制恢复
外接硬盘全盘备份 | 1. 外接有fat32格式分区硬盘/U盘； 2. 启动到系统界面下，更改设置； 3. 重启，开机启动过程中，按下组合键Ctrl+R； 4. 进入急救箱备份界面，选择全盘备份 ； 5. 选择外接硬盘存储并记录用时（备份点3）； 6. 进入急救箱恢复界面，查看备份点是否存在； | 步骤5结果：可以正常备份 步骤6结果：急救箱恢复界面下存在该备份点
外接硬盘全盘恢复 | 1. 系统安装完成后，外接fat32格式硬盘/U盘； 2. 开机启动过程中，按下组合键Ctrl+R 3. 进入急救箱恢复界面，选择备份点3 4. 执行急救箱的恢复功能并记录用时 5. 重启动系统 | 步骤4结果：可以恢复到备份点3的系统状态 步骤5结果：可以登录到系统图形界面，系统功能正常。
中断备份 | 系统备份过程中，按ESC或者“取消数据备份”按钮中断操作 | 可以正常中断系统备份
中断恢复 | 在系统恢复过程中，按ESC或者“取消数据备份”按钮中断操作 | 可以正常中断系统恢复
删除 | 1. 在急救箱恢复界面，选择要删除的备份点 2. Tab键切换到删除按钮，执行删除操作 | 可以正常删除备份点
磁盘分区修复 | 1. 系统安装完成后，开机启动到系统图形界面； 2. 重启，开机启动过程中，按下组合键Ctrl+R； 3. 进入急救箱备份界面，执行备份功能； 4. 破坏系统分区； 5. 进入急救箱磁盘分区修复界面，执行修复功能； 6. 重启动系统； | 步骤3结果：可以正常备份 步骤5结果：可以正常修复 步骤6结果：可以登录到系统图形界面，系统功能正常。
主界面退出 | 在急救箱程序主界面选择“退出”按钮或按ESC退出 | 可以正常退出急救箱

## 同方易教管理平台
测试配置以及测试环境
测试配置1： | 主板型号： BIOS版本：
测试配置1： | 主板型号： BIOS版本：
测试配置1： | 主板型号： BIOS版本：
测试项目 | 测试步骤 | 判定结果 | 结果 | 备注
安装包检查 | 不关闭UAC直接安装 | 提示：请关闭UAC
华锐数字签名检查 | 检查所有exe可执行程序是否都有数字签名 | 右击exe文件-属性-查看是否有数字签名
安装准备 | 关闭UAC：注意事项安装驱动前尾部预留2G未分配空间 1.硬盘保护增强套件文件夹点setup选择安装：硬盘保护控制台点击检查-下一步。 2.点击确定弹出修正硬盘大小（磁盘），点击确定 3.分区管理-选择某一块硬盘点击添加分区 4.分区管理-点击添加系统 5.修改操作系统名称，系统分区所在硬盘，分区类型选择GPT 或者MBR,系统类型Windows或Linux 系统容量大小 6.可对2块硬盘添加分区，选择分区保护类型，勾选所属系统下分区编号，点击安装点击“是”提示restart重启（点击确定） | 1.弹出分区管理默认启用双硬盘保护，（保护驱动安装到磁盘0；或者磁盘1）选择磁盘0。 2.分区管理显示2块硬盘容量可划分分区 3.可显示添加的分区编号。 4.选择GPT分区显示GPT分区类型，选择MBR分区显示MBR分区类型。 5.进系统后查看分区划分状态。
上层驱动安装 | 1.出现硬盘保护界面，选择要安装保护驱动的系统，回车进入，新添加的数据分区，手动格式化。 2.双击硬盘保护控制台setup程序显示安装界面，点击安装弹出IP设置框，手动设置IP、子网掩码、网关、DNS、备用DNS，点击确定安装，把保护驱动默认安装到C盘，完成-重启。 3.显示硬盘保护底层选单界面，根进度不存在，回车进入系统。 | 1.正常进入系统，手动格式化分区正常使用。 2.弹出IP信息设置框，安装过程没有报错信息。 3.保护系统显示黄色系统名称，未保护系统显示白色系统名称，回车可正常进入系统。
登陆 | 1、右击小托盘输入密码登陆：（密码为tf） 2、ctrl+alt+L 热键调出硬盘保护功能界面 | 显示硬盘保护控制台功能菜单 ctrl+alt+L显示登录界面
Windows上创建进度 | 1.在桌面新建文档123 2.然后新建123进度，进度描述123文本 3.修改进度名称和备注 | 创建好进度后，显示为当前进度
实模式上创建进度 | 1.按Home键 2.输入密码 3.选择进度管理 4.在进度名称上输入新的进度名（eg：test3）备注，点击“创建进度“ | 1.调出输入密码界面 2.进入管理员模式界面 3.跳出进度管理界面 4.进度创建成功，在选择进度一栏上显示创建的进度
删除进度 | 删除手动创建的进度 | 可手动删除进度，不影响其他进度 |  | 当前进度和根进度除外
Windows上恢复进度 | 1.恢复到根进度 2.恢复后桌面没有123文本 3.恢复到123进度 4.桌面有123文本
实模式上恢复进度 | 1.按Home键 2.输入密码 3.选择进度管理 4.在进度列表中选择一个还原点 5.点击“还原”按钮 6.按“确定” | 1.调出输入密码界面 2.进入管理员模式界面 3.跳出进度管理界面 4.弹出提示框：还原到进度（此处显示选择的进度）按确定键引导操作系统 5.计算机重启
设定排程 | 1.再新建三个进度4、5、6里面分别包含4、5、6文本 2.机房模式下，进度排程设置成每次启动/每周一、每几天、每月几号进行测试。 3.保存，修改时间看恢复排程是否正常 4.排程设置为考试模式
开机选单显示进度 | 1.勾选八个进度 2.底层能正常显示八个进度 3.选择一个进度进去，到系统下看是否是选择的进度 | 1.底层能正常显示8个还原点 2.可进入指定进度下
ID协商 | 登陆后点击ID协商，客户机能修改ID | 接收端可手动修改你ID
CMOS克隆 | 进入BIOS修改好BIOS参数后重启进入硬盘保护控制系统选单界面按HOME键输入tf进入实模式界面ctrl+s保存CMOS信息，进入操作系统后打开网络部署选择CMOS克隆，克隆后选择远程控制重启客户端 | 查看客户端机器的BIOS是否与发送端修改后的参数一致。
网络克隆 | 1.硬盘以大刻小（看提示信息是否正常） 2.参数克隆 3.操作系统克隆，勾选系统（是否能自动创建映射进度） 4.操作系统克隆，勾选进度（是否能自动创建映射进度） 5.拷贝结束后本机自动关机 6.拷贝结束后接受端自动关机 7.断线恢复 | 1.提示存在差异过大的硬盘 2.参数克隆后，接收端有底层驱动 3.接收端能正常进入根进度，接收端能正常创建映射进度。 4.接收端能正常进入同传的进度，能自动创建映射进度。 5.结束后可自动关机 6.结束后可自动关机 7.断线后可续传
克隆日志 |  | 克隆速度、克隆时间
网络设置 | 1.网卡信息正常 2.客户端过滤设定 3.登录组 | 1.自动绑定网卡，ip显示正常 2.仅登录driver、rom，不能登录windows状态，登录全部可以登录windows、driver、room模式
远程控制 | 1.进入指定的操作系统-进度（接收端driver和windows） 2.关机（接收端driver和windows） 3.重启（接收端driver和windows） 4.自动建立映射进度 5.同步客户端时钟 | 1.可进入指定系统和进度 2.接收端关机 3.可正常重启 4.可自动创建映射进度 5.可正常时钟同步（widows） |  | 远程控制（自动创建映射进度），如果客户端进度管理—已经创建了映射进度就不会再重新创建
唤醒 | 客户机关机状态下 点击唤醒 | 客户端机器开机 |  | 需要硬件支持，网卡在关机状态下通电
显示历史计算机 | 显示出之前登陆过的计算机信息
IP/MAC表维护 | 1.修改ID、IP、计算机名 2.新建组 3.ip表导入导出 4,移动到其他组 | 重启后和Ip/mac、计算机都是显示的修改后的信息
1.自动获取IP：设置成自动获取，重启看计算机是否是自动获取IP 2.扩展IP配置，设置好后，重启看不同的系统ip是不是不一样
修改备用DNS | 1.打开控制面板找到网卡设置，打开ipv4，手动修改备用NDS，关闭界面 2.打开ip/mac表维护，双击本机IP，使之处于编辑状态，不需要修改IP，点击旁白，使其处于不可编辑状态，关闭界面，提示组信息发生变化，是否保存新的组信息，点击“是”重启计算机后. | 备用DNS修改成功
退出 |  | 退出网络部署界面
| 1.添加分区（不保护、自动清除、保护） 2.保护分区为未格式化进系统 3.自动清除分区未格式化进系统 4.删除分区 5.分区属性修改 6.添加系统 7.复制其它系统分区属性 8.隐藏操作系统 9.删除系统 10.添加共享分区，设置为每次/每周几/每月几号/每几天还原 | 保护分区未格式化：硬盘保护控制台进入开放模式（） 自动清除盘未格式化： 进入自动清除保留模式 选择已安装好的系统名称，会默认继承源系统的所有属性
系统属性 | 1.设置操作系统密码123，也可使用系统密码（和同方易教密码登陆相比少了工具和分区及操作属性修改，只有进度管理、网络部署、系统设置、使用手册、注销、关于） 2.勾选开放模式（系统显示开放模式）
引导设置 | 1.勾选启动实模式自动关机 2.勾选开机自动进入操作系统 | 1.按设定自动关机 2.按设定自动进指定系统
本机工作模式 | 个人模式（不还原），机房模式（自动还原） | 机房模式下可根据进度排程自动还原 个人模式下不还原。
修改密码 | 默认密码tf | 修改为123456
KMS自动注册 |  |  | 选测 | 环境限制无法测试
软件自动注册 |  | 接收端软件显示已注册
存储设备管理 | 禁用USB和cd-rom存储设备 勾选cd-rom后需要重启系统生效 |  |  | 手机和usb鼠键除外
运行时安全设置 | 隐藏硬盘控制台托盘图标 ctrl+alt+m显示硬盘保护图标 ctrl+alt+L 调出硬盘保护图标
其他 | 1.不同操作系统不同计算机名 2.隐藏开放模式提示信息 3.不同系统不同ip
| 托盘修改IP 180天后自动进行KMS注册 |  |  | (勾选以后重启看本地连接IP和IPMAC里的是否一样)
文件及目录映射 | 设置映射目录
文件夹转移设置 | 将桌面文件夹转移不保护分区
网页过滤设置 | 登录硬盘保护控制台，打开工具，网页过滤功能，开启过滤功能 设置好域名：www.hao123.添加到黑名单 设置域:www.qq.com添加到白名单 | 添加到黑名单的网站不能被访问，添加到白名单的网站可以访问。
HOME进入底层菜单 | 1.引导设备选单：ctrl+O 2.自动清除保留模式：ALT+O 3.保存目前开机选单布局：ctrl+W 4.关机：windows键+Q 5.重启：windows键+W
ctrl+a高级模式 | ctrl+a 1.进入高级模式，选C盘右键安装保护卡进虚拟磁盘，选择进度C盘找到进度里的桌面路径把数据拷贝到U盘。如：Users\hypp\desktop\ 2.操作系统复制工具，选择源系统，选择目标系统，点添加到任务列表，点开始复制 | 1.显示高级模式桌面，显示进度C盘可以看到里面的文件，找到桌面文件：如Users\hypp\desktop\ 2.复制源系统的系统到目标系统 |  | 可以访问进度里面的数据，并可以拷贝。
进度管理
克隆接收 | 选择克隆接收手动进入接收模式
热键说明
底层卸载 | 出现易教界面按HMOE键输入密码，进度管理-选择卸载，机器跳出是否卸载保护卡驱动：选择“卸载全部保护卡驱动”点确定，将卸载全部保护卡驱动。选择“仅卸载操作系统上层驱动”点确定，以进入操作系统卸载上层驱动 | 计算机重启，系统中的保护卡驱动被移除，桌面右下角图标消失。

## 测试图片
产品视图 | Return
硬盘整体正反视图：
硬盘标签及接口视图：
CrystalDiskInfo&CrystalDiskMark：
备注：CrystalDiskInfo&CrystalDiskMark只需选取一种平台结果图