## 报告首页
公司电脑通用产品整机兼容测试报告
统一编号： | TFPC/PVC-N-15-R01 |  | 版本： V2.1
兼容测试报告
测试内容
测试人员 |  |  | 测试类型 | □新品 □变更
审核 |  |  | 批准
开始日期 |  |  | 结束日期
序号 | 测试项目 |  | 测试结果 |  | 备注
1 | Basic Function
2 | Power Management
3 | Modern Standby test
4 | BIOS list check
5 | Stress
6 | LED check
7 | Hotkey
8 | CPU
9 | Memory
10 | Audio
11 | VGA
12 | LAN
13 | WLAN
14 | Bluetooth
15 | Camera
16 | Fingerprint test
17 | TouchPad
18 | LCD Panel
19 | HDD&SSD
20 | USB2.0&3.0
21 | Type-C
22 | Thunderbolt
23 | Cardreader
24 | Performance
25 | Battery Test
测试结论
版本变更
版本 | 日期 | 变更内容
V1.0 | 2019-11-14 | 首版
V2.0 | 2021-04-17 | 全新改版
V2.1 | 2024-11-20 | 更改公司名称

## 测试环境
Test Environment
BIOS 信息：(eg:)
BIOS版本v1.0
BIOS Vender：
BIOS Version：
EC BIOS：
BIOS release date：
BIOS版本v2.0
BIOS Vender：
BIOS Version：
EC BIOS：
BIOS release date：
系统OS信息：
OS Version： | eg.WIN 20H1 19041.45
Language： | 中文
配置信息
配置1 | SKU1 |  | SKU2
料号：
CPU
内存1
内存2
SSD
Battery
Panel
WLAN
Touchpad
Audio Codec
camera
Card Reader
Adapter
Fingerprint
win10驱动信息
驱动版本v1.0
Component | vendor | version |  | Date | HW/ID
Chipset
ME
VGA
Wlan
Bluetooth
Audio
LAN
SIO
Card Reader
TBT
驱动版本v1.1
Component | vendor | version |  | Date
BIOS 信息需要依次填写测试过程中所用过的所有测试版本
configure需要列出测试过程中所有用到的机台实际配置信息
驱动版本需要填写测试过程中所用过的所有测试版本

## Buglist
Buglist跟踪汇总表
ID | Category | Severity | Bug Description | Reproduce Steps | MB | Test Environment | Comment | Fail Rate | Open Date | Root Cause | Solution | Tester | Status | Closed Date | Remark
DVT-1

## 基本功能测试
Back to Test Plan
Basic Function Test
No | Test Item | Condition | Result | Comment
1 | OS Installation
1.1 | 安装系统 | 检查系统通过USB 设备/PXE等其他方式成功安装
1.2 | 系统升级 | 1.连接网络，手动安装驱动 2.确保驱动安装正确 3.升级系统直到系统升级到最新 设置->更新和安全->Windows 更新->检查更新 4.备注更新的版本
2 | Device functions check
2.1 | Internal devices | 1. 安装操作系统。 2. 检查没有感叹号或问号在设备管理器中标记
2.2 | External I/O port | 1.连接所有外部I/O端口设备 2.检查所有图标和I/O端口的功能是否匹配 |  | 图标样式按照提供的SPEC为准
3 | System Function
3.1 | 触摸板 | 1.检查触摸板移动是否光滑，没有延迟 2.检查点击左/右键是否正常
3.2 | Display function test | 1.确保图像可以输出到DVI / HDMI /DP/ miniDP / Type-C等接口 2.检查图像显示无异常现象，如:模糊图像，闪烁图像或显示边缘有剪切现象 3.确保声音可以从HDMI /DP/ miniDP / Type-C等支持音频输出的显示器输出 4.备注机台支持的显示接口 |  | 若主板支持DVI / HDMI /DP/ miniDP / Type-C则测试，不支持则标记为N/S并备注，具体参照产品技术规格书说明
3.3 | Audio | 1.检查Internal/External Microphone功能是否正常 2.检查Internal/External Speaker是否有声音并清晰的 3.插入耳机，声音能自动切换到耳机
3.4 | Ethernet | 可以成功连接网络
3.5 | WLAN | 1. Hotkey （Fn+F2/HW switch ）可以控制无线网络开/关 2. 可以成功连接无线网络 |  | 快捷键以主板技术规格为准，若实体按键于测试规范不符砸在备注栏中添加实际按键位置
3.6 | BT | 1. Hotkey（ Fn+F5/HW switch ）可以控制蓝牙开/关 2. 可以成功外接蓝牙设备 |  | 快捷键以主板技术规格为准，若实体按键于测试规范不符砸在备注栏中添加实际按键位置
3.7 | Camera | 1. 检查图像方向是否正确。 2. 检查相机LED在相机工作时是否正常 |  | 测试时备注默认设置是否为镜像
3.8 | LTE | 1. Hotkey Fn+F2/HW switch 可以控制LTE开/关 2. 可以成功连接网络 |  | 是否支持以及快捷键以主板技术规格为准，若实体按键于测试规范不符砸在备注栏中添加实际按键位置；
3.9 | Fingerprint | 录入指纹并可以通过指纹进入系统 |  | 是否支持以主板技术规格书为准
3.10 | Power Management | S3/S4/S5/reboot无异常
3.11 | Battery | 1.电池可以正常充放电 2.电池图标对应AC/DC 状态正常
3.12 | Hot Key | 检查所有Hotkeys and instant keys是否可用。
3.13 | Memory Card | 插入SD card可以正常读写文件。
3.14 | Measuring System Resume Performance | 1.使用PWRTEST进行测试(以管理员权限运行.CMD 输入pwrtest.exe /sleep /c:6) 2.需要测试6次，标准:总简历时间必须小于2秒(BIOSInitime+Driver wake time<2s)
3.15 | USB Port | 1.接入 USB3.0 /USB2.0 key/USB HDD / 2.对外接USB 设备进行读写操作，确保无异常现象（eg:USB 设备会突然丢失，重新识别等现象） 3.测试所有支持的USB 接口
3.17 | Type-C port | 1.接入 Type-c key/Type-c HDD/Type-c SSD 2.对外接USB 设备进行读写操作，确保无异常现象（eg:Type-c设备会突然丢失，重新识别等现象） 3.测试所有支持的type-c 接口 |  | 是否支持以主板技术规格书为准
3.18 | 触摸屏幕 | 检查以下功能能否正常工作 One-Finger/Slide to drag One-Finger/Swipe from edge for system and app UI Two-Finger/Pinch to zoom Two-Finger/Rotate to retate *如果支持Pen也需测试 |  | 是否支持触控笔以主板技术规格书为准
4 | Idle test
4.1 | 静置2小时 | 1. 将所有电源选项都设置为“Never”。 2. 让系统空闲为2个小时。 3. 检查系统不挂起，工作正常。
5 | Cold Boot/S5
5.1 | 电源键唤醒 | 1. 让系统进入S5，按“电源键”启动系统 2. 检查所有设备是否正常工作。 3.重复步骤1~2，做3次。 4. 检查所有风机运行无高频噪声，风扇不能一直全速运行超过5分钟。
6 | Warm Boot
6.1 | 重启系统 | 1. 重新启动windows。 2. 检查所有设备是否正常工作。 3.重复步骤1~2，做3次。 4. 检查所有风机运行无高频噪声，风扇不能一直全速运行超过5分钟。
7 | S3/DS3/MS
7.1 | 唤醒S3/DS3/MS | 1. 让系统进入S3/DS3/MS并按键盘任意键唤醒系统 2. 检查所有设备是否正常工作。 3.重复步骤1~2，做3次。 4. 检查所有风机运行无高频噪声，风扇不能一直全速运行超过5分钟。
7.2 | *如果支持MS | 1.在AC/DC模式下测试此项目 2.检查Windows驱动程序测试框架(WDTF)已安装在卸载或更改程序中.如果系统没有安装WDTF，请先安装 3.让系统空闲大约10分钟。 4.让系统进入MS，等待超过25次分钟。 5.按下电源键或键盘上的任何键唤醒系统。 6.管理员权限运行CMD，输入以下内容，Powercfg/ sleepstudy 9.进入C:\Windows\System32和执行"Sleepstudy-report.html” 10.确保SW/HW有值 |  | 是否支持MS以主板技术规格书为准,若支持则测试此项，不支持填写N/S并在备注栏备注
8 | S4
8.1 | 唤醒S4 | 1. 让系统进入S4，按电源键醒来。 2. 检查所有设备是否正常工作。 3.重复步骤1~2，做3次。 4. 检查所有风机运行无高频噪声,风扇不能一直全速运行超过5分钟。
9 | Close the lid
9.1 | Close the lid 1 hour Test | 1. 禁用“屏幕保护程序”。 2. 将有功功率计划的所有空闲时间设置为“Never”。 3.将“when close lid”设置为“Never”。 4. 盖上盖子超过1小时。 5. 打开盖子，检查Touchpad和Touch Panel正常工作。(光标移动流畅，无延迟现象)
0%
1、所有未测结果打为N/S，N/A的item，须在备注栏中备注原因
2、Fail项再备注栏中备注bug号

## Power Management
Back to Test Plan
Power Management Function Test
No | Test Item | Condition | Result | comment
1 | Test preparation
1.1 | 测试准备和注意事项 | 安装机台所有支持的系统 |  | 按测试委托的需求测试
确保当前测试的驱动和BIOS&EC版本是最新的
清除事件查看器(V)->Windows 日志->系统日志/应用程序日志
关闭蓝屏不重启，选择complete dump(右击此电脑->属性->高级系统设置->设置->不勾选自动重启，写入测试信息选择：完全内存转储)
2 | Basic fuction
2.1 | PM test | 1.使系统进入S3/MS/S4/S5/Reboot,并唤醒 2.确保机台唤醒后无异常，设备管理器无黄色感叹号
2.2 | Power switch | 插拔Adapter,确保机台无异常，电池图标切换正常
3 | Wake Up
3.1 | 电源按钮 | Check system match below behavior:: YES --S3 / DS3 / S4 / S5 / MS
3.2 | 内置键盘(任意键) (背光打开). | Check system match below behavior: YES -- S3 / DS3 / MS NO -- S4 / S5
3.3 | 触摸板 | Check system match below behavior: YES -- S3 / DS3 / MS NO -- S4 / S5
3.4 | 外接USB键盘/USB鼠标 | Check system match below behavior: YES -- S3 / MS NO -- DS3 / S4 / S5
4 | Wake on Lan (WoL)(cover all USB port)
4.1 | WoL -- S3 (AC Mode) | 使用对等线将server 与 client unit连接：
4.2 | WoL -- S3 (DC Mode) | 1. 启用 "允许此设备唤醒计算机"。设备管理器->网络适配器->LAN 驱动属性->电源管理
4.3 | WoL -- S4 (AC Mode) | 2. 进入BIOS setup 启用 Wake on LAN 3. For Server Settings:
4.4 | WoL -- S4 (DC Mode) | a. 运行 "MAGPAC.exe" and click "Magic Packets -> Power On One Host". b. Enter MAC address of client and click "Send" to wake up client.
4.5 | WoL -- S5 (AC Mode) | 4. 检查测试机台是否被唤醒. (By MRS defined.)
4.6 | WoL -- S5 (DC Mode) | Note: 1. "USB LAN dongle" does not support WoL from S4/S5.
5 | Sleep button /Power Button /Lid setting
5.1 | Sleep button 电源选项->选择电源按钮功能 | 1.对于KB 支持的“睡眠按钮”测试,选择AC/DC 下按电源按钮的功能： a.Do nothing: b.sleep: c.Display off: 确保AC/DC下可以成功进入所设置的状态，无异常 2.对于KB 不支持的“睡眠按钮“，无此选项 |  | 是否支持以技术规格书为准，若不支持，此选项不应该出现在设置中
5.2 | Power Button 电源选项->选择电源按钮功能 | 选择AC/DC 下按电源按钮的功能： 1.Do nothing: 2.sleep: 3.shut down: 4.Hibernate: 5.Display off: 确保AC/DC下可以成功进入所设置的状态，无异常
5.3 | Lid Close setting： 电源选项->选择电源按钮功能 | 1.选择AC/DC 下按电源按钮的功能： a.Do nothing: b.sleep: c.shut down: d.Hibernate 确保AC/DC下可以成功进入所设置的状态，无异常 2.检查以上系统触发动作是否匹配合盖时规格 a.盖与C壳的夹角小于30度学位。 b.从盖子顶部到C部分顶部的距离为大于0.5厘米 |  | 是否支持以技术规格书为准，若不支持，此选项不应该出现在设置中
6 | Time OUT
6.1 | Power plan setting 电源选项->更改计划设置->更改高级电源设置 | 1.设置AC/DC 状态下：Display off:1min,sleep:2min,Hibernate:3min 2.通过观察Power LED 判断上述动作是否设置成功
7 | Low Battery and Critical Battery
7.1 | Low Battery | 1.在AC/DC状态下设置电源计划：Display off::Never,sleep:Never,Hibernate:Never 2.电源选项->更改计划设置->更改高级电源设置->电池. 3.检查默认的低电量设置:低电池通知[启用]/低电量水平[10%]/低电量通知[启用]/低电量操作[不采取任何操作] 4.使机台在DC 状态下，并放电到低电量水平[10%]，系统会弹出低电量提示，同时系统不会采取任何操作
7.2 | Critical Battery | 1.在AC/DC状态下设置电源计划：Display off::Never,sleep:Never,Hibernate:Never 2.电源选项->更改计划设置->更改高级电源设置->电池. 3.检查默认的关键电池设置:低电池通知[启用]/关键电池水平[5%]/关键电池操作[休眠] 4.使机台在DC 状态下，并放电到关键电池水平[5%]，系统自动进入休眠
8 | Power Source
8.1 | RTC (Real-time clock) & System clock | 1. 断开与互联网的连接。 2. 依据北京时间调整系统和BIOS setup时间 3.32小时关闭。(拔掉交流电源，保持电池电量) 4. 16小时开机。(插拔交流剩余电池) 5. 总共48小时，检查系统时间是否正确。(测试标准:+- 5.1秒)
0%

## Modern standby Test
Back to Test Plan
Fingerprint Test
No | Test Item | Condition | Result | Comment
1 | Preparation
1.1 | Test environment Preparation | 1.确保当前测试BIOS&Driver是最新版本 2.安装WDTF tool
2 | Basic function test
2.1 | 检查是否支持MS | 1.Run command :powercfg /a 查看是否支持MS ，若是支持显示待机（S0 低电量待机），普通睡眠显示待机(S3)
2.2 | Enter MS | 1.AC/DC下，通过按Powerbutton 进入MS,等待10min后唤醒 2.AC/DC下，通过power Menu,进入MS,等待10min后唤醒 3.AC/DC下,通过Close Lid ,进入MS，等待10min后唤醒 4.AC/DC下，通过Time out(可手动设置等待几分钟进入MS)，自动进入MS,等待10min 唤醒后输入命令：Powercfg sleepstudy,检查生成的Html文件，确保LOWER POWER STATE TIME中SW&HW值都不为0，且有值显示
2.2 | Exit from MS | 1,AC/DC下，通过Power button 从MS 唤醒 2.AC/DC下，通过Lid open 从MS 唤醒 3.AC/DC下，通过按键盘任意键，从MS 唤醒 4.AC/DC下，通过TP/mouse,从MS唤醒 5.AC/DC下，通过skype/微信、QQ等聊天软件，语音电话从MS唤醒。 *确保从MS 唤醒后，Display on immediately,无异常闪屏现象
2.3 | power switch | 1.AC下进入MS，等待10min终后，拔掉AC，确保机台能从MS 唤醒 2.DC下进入MS,等待10min后，J接上AC,确保机台能从MS 唤醒
3 | performance test
3.1 | MS resume performance | 1.安装WDTF 工具 2.使用Pwrtest.exe工具，运行命令：pwrtest.exe /CS /d:120 /p:120 /c:3 3.查看生成的Log:MS resume time=exited connected standby time -exiting connected standby time
3.2 | Long time MS | 1,安装WDTF 工具 2.使机台进入MS 1hours后唤醒 3.检查Sleepstudy report，确保LOWER POWER STATE TIME中SW&HW值都不为0，且有值显示
0

## BIOS check
Back to Test Plan
BIOS list check
No | Test Item | Condition | Result | comment
1 | Special Key Function check
1.1 | Boot to BIOS setup/Boot Menu | AC/DC 按开机键开机： 1.使用内置键盘/外接键盘,按F2进BIOS set up 界面。 2.使用内置键盘/外接键盘,按F7进Boot Menu界面。
2 | BIOS Setup Utility
2.1 | Main
2.1.1 | BIOS version | 1. 检查版本与BIOS发布说明。 2. 检查BIOS版本正确
2.1.2 | EC Version | 1. 检查版本与BIOS发布说明。 2. 检查版本正确
2.1.3 | Buid Date and time | 检查BIOS 时间是否正确
2.1.4 | System Manufacture | 检查系统制造商是否正确
2.1.5 | Product name | 检查产品名称是否正确
2.1.6 | MAC Address | 检查MAC Address是否正确
2.1.7 | CPU information | 检查CPU的名称是正确的，并与系统下CPU 信息保持一致
2.1.8 | Memory Information | 检查total memory（MB)大小正确
2.1.9 | Memory Frequency | 检查内存频率是否正确 |  | 内存频率显示与CPU是否支持相关，若CPU不支持最高频率在备注栏中备注
2.1.7 | Time and Data | 1. 更改时间与日期，并重启进入到BIOS。检查日期与时间是否正确。 **如果更新BIOS的时间早于操作系统，则重新启动到操作系统，BIOS的日期和时间将随着操作系统的日期和时间而改变
2.2 | Boot
2.2.3 | Boot Option Priority | 1. 系统安装后检查硬盘将显示在“Windows启动管理器(P0:[HDD name])”(Intel RST Premium将不显示端口号。)检查其他设备可以显示在启动选项优先级列表时做以下事情(需要保存设置后重新进入。) a: 插上USB闪存/硬盘驱动器。 B:将OPK光盘插入到ODD/USB中。 C:启用网络栈。 3. 检查所有设备信息是否正确。 4. 改变开机顺序，检查系统是否符合开机顺序。 5. 检查禁用功能可以工作 6. 增减启动项并测试
2.2.4 | PXE启用/关闭 | 1.开启：可以从网络服务器功能启动 2.关闭：禁用启动从网络服务器功能
2.2.5 | 开机速度 | 开机到进入系统必须Follow以下spec（从按下电源按键到开始菜单出现） HDD:<40s SSD:<20s
2.3 | Security
2.3.1 | 设置管理员密码 | 1.创建管理员密码。 2.需要测试所有字符总数20和包含(數字,英文大小寫)字符的密码。 3.按F2进入BIOS setup 界面需要输入管理员密码
2.3.2 | 设置用户密码 | 1.创建用户密码。需在先设置管理员密码 2.需要测试所有字符总数20和包含(數字,英文大小寫)字符的密码。 3.同时设置管理员和用户密码，系统从S4/S5/Reboot唤醒需要输入Admin/User password
2.3.3 | 输入错误密码 | 验证输入错误密码不允许进入。三次输入无效密码后，系统将在错误信息界面停止，需要按CTRL+ALT+DELETE或电源键关闭系统。
2.3.4 | 更改、清空管理员密码 | 确认密码可以更改
2.3.5 | 更改、清空用户密码 | 确认密码可以更改
2.4 | Exit
2.4.1 | Save Change and Reset | 在BIOS setup 中更改一些项目设置，然后选择Save Change and Reset，按enter Yes:保存更改并重启 No:不保存更改，仍然停留在BIOS setup界面
2.4.2 | Discard changes and Reset | 在BIOS setup 中更改一些项目设置，然后选择Discard changes and Reset，按enter Yes:不保存更改并重启 No:不保存更改，仍然停留在BIOS setup界面
2.4.3 | Resore Defaults | 在BIOS setup 中更改一些项目设置，然后选择Resore Defaults，按enter,会自动加载BIOS 设置默认值
0%

## Stress
Stress test
SUT NO. | 机台序列号
OS Language | SC
CPU | Intel I5-1035G4
Memory | 镁光 MT51J256M32HF-80:B
Memory | HYNIX H9HCNNNFBMALPR-NEE
SSD | 江波龙P900F512GB 512G PCIe M.2 2280 TLC SSD
Panel | BOE FHD NV140FHM-N62
W/L | intel AX201
Battery | LENGDA 11.4V 4400mAh
Test preparation | 1.在AC/DC状态下设置电源计划：Display off::Never,sleep:Never,Hibernate:Never 2.关闭防火墙：控制面板->系统和安全->Windows Defender防火墙->启用或关闭Windows Defender防火墙->选择关闭 3.关闭蓝屏不重启，选择complete dump(右击此电脑->属性->高级系统设置->设置->不勾选自动重启，写入测试信息选择：完全内存转储) 4.清除事件查看器(V)->Windows 日志->系统日志/应用程序日志->清除日志 5.电池使用模式：默认（更好的性能），亮度：默认，音量：默认 6.更改用户账户控制设置（UAC）为从不通知
Test Environment | BIOS:BIOS/EC:S2ETMR.01 OS:19041.450
Test item | Result | Fail Symptom | Comment
S3/MS-500C<测试日期> |  |  | BB及所有部件均需测试
S4-300C<测试日期> |  | F1:FR<1/30units,1/3000times> | BB及所有部件均需测试
Warm Boot-300C<测试日期> |  |  | BB及所有部件均需测试
Memory Stress test -12h<测试日期> |  | F2:FR<1/30units> | BB及内存测试
Burnln test-12h<测试日期> |  |  | BB及所有部件均需测试
3DMARK-SKY Diver<测试日期> |  |  | BB及显卡测试
3DMARK-Fire Strike-8H<测试日期> |  |  | BB及显卡测试
3D Screen saver-8H<测试日期> |  |  | BB及显卡测试
Media Play Test-local 1080P-12h<测试日期> |  |  | BB及声卡测试
3D Mark 11-8H<测试日期> |  |  | BB及所有部件均需测试
Wifi stress -play back online video-12H <测试日期> |  |  | BB及网卡、显卡部件均需测试
MP3 -12h（app及系统音量设置为100%） <测试日期> |  |  | BB及网卡、显卡部件均需测试
Bug ID | Issue description
F1
F2
0%
stress 测试要求：
1机台要求.需cover到所有keypart厂商配置的机台，一个配置机器至少10台。
2.测试环境：需更新到测试的最新环境，最新的BIOS/Driver,研发测试过程中run in change
3.Fail Rate 填写：对于要求测试圈数的项目，按照FR<1/30units,1/3000times>格式，对于要求测试时间的项目，按照F2:FR<1/30units>格式

## LED check
Back to Test Plan
LED check
No | Test Item | Condition | Result | comment
1 | LED Status & Color (AC & DC)
1.1 | Power LED | Follow spec: 根据技术规格书定义的对应状态下power LED 行为测试。
1.2 | Power Button LED | 检查AC/DC 状态下power button LED 符合下述行为： ON -- S0 OFF -- S3/S4 / S5
1.3 | CapsLock LED | 1.S0：大写键打开，CapsLock LED开启，灯的颜色符合spec 2.S3/S4/S5:CapsLock LED保持关闭
1.4 | NumLock LED | 1.S0：小键盘打开，NumLock LED开启，灯的颜色符合spec 2.S3/S4/S5:NumLock LED保持关闭
1.5 | HDD LED | 1.S0：HDD处于运行状态，HDD LED开启，灯的颜色符合spec 2.S3/S4/S5:HDD LED保持关闭
1.6 | Camera LED | 照相机打开，Camera LED开启，灯的颜色符合spec
1.7 | Battery LED | Follow spec: 根据技术规格书定义的对应状态下power LED 行为测试。
1.8 | LAN LED | 1.S0：连接网线，LAN LED开启，灯的颜色符合spec Green LED: Connect with LAN cable. Orange LED: Transfer action.
1.9 | Fn LED | 1.S0：Fn打开，Fn LED开启，灯的颜色符合spec 2.S3/S4/S5:Fn LED保持关闭
1.10 | other LED | Follow spec: 其他LED 灯请参照技术规格书测试
0%

## Hotkey
Back to Test Plan
Hotkey
No | Test Item | Condition | Result | Comment
1 | Internal Keyboard
1.1 | 键盘印刷 | 检查内置键盘印刷，无图标模糊，字母缺印等现象
1.2 | 键盘外观 | 检查内置键盘外观，无按键凸起，或损坏等现象
2 | keyboar function
2.1 | 按键检查 | 使用键盘测试工具或打开文档编辑,确保每个按键均有功能 如果支持Num Lock键，也需测试Num Lock键
3 | Hot key
3.1 | Touchpad[Enable/Disable] | 1.根据spec，测试Touchpad[Enable/Disable]键功能,有OSD[on-screen display] 2.备注实际按键 |  | 备注实际按键信息
3.2 | WLAN[Enable/Disable] | 1.根据spec，测试WLAN[Enable/Disable]键功能，有OSD[on-screen display] 2.备注实际按键 |  | 备注实际按键信息
3.3 | Display Mode change | 1.根据spec，测试Display Mode change键功能，有OSD[on-screen display] 2.备注实际按键 |  | 备注实际按键信息
3.4 | Volume on/mute | 1.根据spec，测试Volume on/mute键功能，有OSD[on-screen display] 2.备注实际按键 |  | 备注实际按键信息
3.5 | Camera[Enable/Disable] | 1.根据spec，测试Camera[Enable/Disable]键功能，有OSD[on-screen display] 2.备注实际按键 |  | 备注实际按键信息
3.6 | Bluetooth[Enable/Disable] | 1.根据spec，测试Bluetooth[Enable/Disable]键功能，有OSD[on-screen display] 2.备注实际按键 |  | 备注实际按键信息
3.7 | Keyboard Backlight LED[On/OFF] | 1.根据spec，测试Keyboard Backlight LED[On/OFF]键功能 2.备注实际按键 |  | 备注实际按键信息
3.8 | Volume down | 1.根据spec，测试Volume down/up键功能，有OSD[on-screen display] 2.备注实际按键 |  | 备注实际按键信息
3.9 | Volume up | 1.根据spec，测试Volume down/up键功能，有OSD[on-screen display] 2.备注实际按键 |  | 备注实际按键信息
3.10 | Panel Brightness down | 1.根据spec，测试Volume down/up键功能，有OSD[on-screen display] 2.备注实际按键 |  | 备注实际按键信息
3.11 | Panel Brightness Up | 1.根据spec，测试Volume down/up键功能，有OSD[on-screen display] 2.备注实际按键 |  | 备注实际按键信息
3.12 | Lock display | 1.根据spec，测试Volume down/up键功能，有OSD[on-screen display] 2.备注实际按键 |  | 备注实际按键信息
4 | Shortcut key
4.1 | WIN+D | 显示/隐藏桌面
4.2 | WIN+Tab | Win键+Tab循环切换任务栏上的程序
4.3 | WIN+E | Win键+E打开Windows资源管理器Explorer
4.4 | Ctrl+A | 全选All
4.5 | Ctrl+C | 复制
4.6 | Ctrl+V | 粘贴
4.7 | Ctrl+Alt+Delete | 打开安全选项
0%

## CPU
Back to Test Plan
CPU test
No | Test Item | Condition | Result | Comment
1 | CPU Information
1.1 | CPU 类型检查 | 从Intel/AMD CPU 官网下载相应CPU Spec (Intel:https://ark.intel.com/content/www/cn/zh/ark.html#@PanelLabel122139; AMD:https://www.amd.com/zh-hans)
1.打开TAT tool ->Monitor->Gfx Component->check P0 Frequency(显卡最大动态频率)&PN Frequency(显卡基本频率),与spec 对照是否一致； 2.打开TAT tool ->Monitor->CPU info->check 1/2/3/4/5/6/7/8-Core Active Frequency 3.备注CPU spec 内存类型：DDR4和LPDDR3 最大支持频率
1.2 | BIOS信息 | 在BIOS中检查CPU的类型和频率确保与spec 一致
1.3 | 系统信息 | 在系统信息中检查CPU的类型和频率,确保与spec 一致 |  | 备注CPU型号
2 | CPU Utilization
2.1 | CPU利用率 | 系统从DeepS3(S3)/CS/MS/S4/ restart恢复后，执行以下测试: 1.空置等待5分钟，让系统处于空闲模式。 2. 检查任务管理器中CPU利用率低于5%
3 | Frequency(for intel)
3.1 | For intel turbo Frequency | 在AC模式下,电源计划设置为：最佳性能 1.安装英特尔TAT工具。 2.运行TAT->Monitor->CPU compoent->check CPU0/1/2/3/4/5/6/7/8 Frequency->CPU info->check 1/2/3/4/5/6/7/8-Core Active Frequency->start Monitor&Logging 3.Idle system 15 Minutes 4.Add appropriate workloads one of the cpus for about 5 minuts->stop worklad-> check log file 5.在log中确保能将近达到最大turbo frequency（1-core active frequency）
3.2 | For intel Gfx Frequency | 在AC模式下: 1.运行TAT->->Monitor->CPU compoent->Gfx compoent->Check Onslice-Gfx /slice-Gfx Frequency/P0 Frequency/PN Frequency 2.确保在未加workload的状态下Onslice-Gfx /slice-GfxFrequency值为0，P0 Frequency/PN Frequency符合spec. 3.运行TAT->workload->Add GFX work load to 100% 4.确保在加workload的状态下Onslice-Gfx /slice-GfxFrequency值为P0
4 | Frequency(for AMD)
4.1 | 睿频测试 | 1.让APU一核满载。 2. 检查是否正确匹配CPU规格。
5 | Stress test
5.1 | TAT 负载测试 | 1.打开TAT->Monitor->Click CPU compoent->>Start Monitor&Logging 2.TAT->Workload->CPU Power->add CPU-ALL workload to 100% for 8hours 3.确保系统能够稳定运行，没有蓝屏死机现象，CPU温度不会过高。
0%

## Memory
Back to Test Plan
Memory Test
Memory:
No | Test Item | Condition | Result | comment
1 | Memory information
1.1 | BIOS信息 | 在BIOS中检查内存的大小 1:Setup界面:在开机LOGO画面处按"F2\Del“键，系统显示Setup界面 2:确认Main-Total Memory 内存的容量1024*N N代表几个G 和类型DDR2\DDR3等 3:确认Menory Frequency 频率是否符合规格
1.2 | 系统信息 | 1.在系统信息中检查内存信息否符合规范.win10:设置->系统->关于， 2.系统下使用CPU-Z->SPD 检查内存信息是否符合规范
2 | Single brand or different size memory compatibility Test
2.1 | 请检查机器上的每一个内存是否可以正常工作 | 1. 插入一个可插内存。 2. 重新启动进入BIOS恢复默认然后进入操作系统，检查没有任何错误或警告消息。 3.检查系统可以正常进入和从DeepS3 (S3)/MS/S4/CB/WB恢复 |  | 若仅支持Onboard内存则不用测试此项
3 | On-board memory check
3.1 | 集成内存 | 1. 拔掉所有外接内存。 2. 重新启动进入BIOS恢复默认然后进入操作系统，检查没有任何错误或警告消息。 3.检查系统可以正常进入DeepS3 (S3)/MS/S4/CB/WB并恢复
0%

## Audio
Back to Test Plan
Audio test
No | Test Item | Condition | Result | Comment
1 | Basic Information
1.1 | Device Information | 1. 在设备管理器中检查设备名称和驱动版本 2.如果支持ISST driver 也需检查ISST driver驱动版本 3.备注驱动版本 |  | Audio driver version：
1.2 | Manual install/uninstall driver | 1. 驱动程序可以成功地手动安装/卸载。 2. 安装/卸载过程中不应该有任何错误消息。
1.3 | Defaut device | 打开声音控制面板， 1.未外接播放设备，确认默认播放/录音设备是否正确 2.接入外接播放设备（HDMI/DP/type-c显示器），确认默认播放设备是否会自动切换为外接外接播放设备
2 | Playback test
2.1 | Internal Speaker | 1.Volume level Test:拖动音量条/调节音量键，改变声音大小，确保声音大小有明显改变，且调节音量的过程中没有杂音。 2.Maximum Volume Test：将所有音量设置为最大，播放音乐文件(MP3)，至少5分钟。(请使用Media Player和Groove音乐)检查音质，确保声音流畅，没有杂音。 3.Left/Right Balance Test:打开声音控制面板->右击扬声器选择属性->级别->平衡，调节左右声道，打开声音控制面板->右击扬声器选择属性 ->高级，点击测试音，确保声音从对应的左右两侧声道出来 4.从S3/MS /S4/S5唤醒后，播放音乐，确保声音流畅，没有杂音.
2.2 | External Speaker | 1.接入外接扬声器,播放音乐，确保声音从外接扬声器传出，且声音流畅，无杂音。 2.系统进入S3/MS/S4/S5，等待10秒后唤醒，插拔外接扬声器，确保系统无bo声音/噪音。 3.接入外接耳机，确保系统2s内能识别耳机，播放音乐，声音从耳机传出，且声音流畅，无杂音。 4.从S3/MS /S4/S5唤醒后，等待10秒后唤醒，插拔耳机，确保系统无bo声音/噪音。
3 | Recording test
3.1 | Internal Microphone | 1.打开录音机进行录音，播放录音文件，确保录音文件音量大小合适，且声音无明显噪音 2.从S3/MS /S4/S5唤醒后，打开录音机进行录音，播放录音文件，确保录制声音音量大小合适，且声音无明显噪音
3.2 | External Microphone（三环四节&两环三节） | 1.将USB鼠标插入耳机插孔附近的USB端口，移动USB鼠标检查没有奇怪的声音显示。 2.插入External Microphone进行录音，播放录音文件，确保录音文件音量大小合适，且声音无明显噪音 3.从S3/MS /S4/S5唤醒后，使用External Microphone 进行录音，播放录音文件，确保录制声音音量大小合适，且声音无明显噪音 |  | 外协厂及供应商需测试两环三节及三环四节耳机，系统测试部对其中一项进行验证即可
4 | Stress test
3.2 | Online Audio | 1.使用酷狗/网易云/QQ音乐客户端，在线播放音乐2 Hours 2.确保播放过程无异常
3.2 | Local Audio | 1.使用Media Player/Groove播放本地音乐2hours 2.确保播放过程无异常
0%

## VGA
Back to Test Plan
VGA test
No | Test Item | Condition |  |  |  | Result | Comment
1 | Driver check:
1.1 | Device check: | 1.在设备管理器中检查显示适配器的名称及版本 2.备注VGA 驱动版本 |  |  |  |  | iVGA driver version： dVGA driver version：
1.2 | Manual install/uninstall driver | 1. 驱动程序可以成功地手动安装/卸载。 2. 安装/卸载过程中不应该有任何错误消息。
2 | External Display Test
2.1 | Connect to VGA/HDMI/DP/Type-c/TBT port | 1.接入VGA/HDMI/DP/Type-c/TBT 显示器,确保第一次接入外接显示器的显示模式是复制模式，检查屏幕显示是否正常，不能出现花屏，闪屏等异常现象 2.播放视频并且做插拔动作，确保此操作不会中断视频或出现任何错误，e.g.画面不会移动或显示阴影… 3.切换显示模式：仅电脑屏幕/复制/扩展/仅第二屏幕，并在播放视频的同时进行拖拽视频； 4.从MS/S3/S4/S5/reboot 唤醒后，重复步骤2-3 5.需测试机台支持的所有显示接口,并备注外接显示器型号
3 | Media player function
3.1 | Power DVD
3.1.1 | Playback DVD | 1.使用PowerDVD播放正版DVD电影，并检查图像显示正常，不应显示断线或滞后。 2.备注Power DVD 版本
3.1.2 | Powermagement | 1. 暂停播放并且使系统进入 DeepS3 (S3)/MS/ S4模式. 2. 从 DeepS3 (S3)/MS/S4 唤醒系统，点击播放键继续播放视频，检查图像显示正常，不应显示切线、滞后或其他异常图像
3.1.3 | 快捷键切换显示模式 | 1. 使用Power DVD播放DVD时，按快捷键切换到LCD only、CRT only、HDMI或Display Port only以及LCD+CRT、LCD+HDMI(或Display Port)复制模式。 2. 检查视频是否仍在播放，切换显示模式时不应中断。也不应显示错误信息或异常信息。
3.1.4 | 操作检查 | 执行以下这些操作时检查视频是否仍在播放，Power DVD窗口移动时平稳，不会显示错误信息或异常情况，如:阴影或锯齿边缘。 1.拖动、移动 2.调整大小、最小化、最大化窗口
3.2 | Movies & TV (For Win10)
3.2.1 | 在窗口/全屏下播放1080P&4K视频 | 1. 本机模式和HDMI only模式上播放1080P & 4K视频文件，并检查图像正常显示，不应显示切线、滞后或其他异常的形象 2. 按下[LCD开/关]功能键并恢复后，按下播放按钮继续播放，检查图像显示正常，不应显示剪切线、滞后或其他异常图像。
3.2.2 | 操作检查 | 执行以下这些操作时检查视频是否仍在播放，窗口移动时平稳，不会显示错误信息或异常情况，如:阴影或锯齿边缘 1.拖动、移动 2.调整大小、最小化、最大化窗口
3.3 | Online video playback
3.3.1 | 网页上播放视频 | 使用IE和Edge 打开爱奇艺/腾讯视频/优酷播放在线视频，检查图像显示是否正常，不应显示割线、滞后等异常图像
3.3.2 | 客户端上播放视频 | 下载爱奇艺/腾讯视频/优酷播放器，播放在线视频，检查图像显示是否正常，不应显示割线、滞后等异常图像。
4 | Display Resolution and color depth test
4.1 | 测试要求 | 1.需要测到机台所支持的所有外接显示接口,最多可支持三屏显示 2.VGA/HDMI/Display/Type C only 或者复制模式只测试默认分辨率和最大分辨率 3.画面显示正常 4.填写下表，并备注外接显示器型号
4.2 | Display Mode Resolution | 仅电脑屏幕 | 复制 | 扩展 | 仅第二屏幕
800 x600
1024x768
1366 x768
1920x1080
3840x2160
5 | Games test
5.1 | Local Game | 运行“古墓丽影”等单机游戏并打开fraps软件侦测游戏FPS 值，并记录。
5.2 | Online Game | 运行“绝地求生”等大型网络游戏并打开fraps软件侦测游戏FPS 值，并记录。
0%

## LAN
Back to Test Plan
LAN test
No | Test Item | Condition | Result | Comment
1 | Driver check
1.1 | Device check: | 1.检查 设备管理器->网络适配器->Lan 驱动 2.备注LAN 驱动名称及版本 *如果型号不支持on-board LAN，需要使用USB转RJ45转接器进行测试 |  | LAN driver version：
1.2 | Manual install/uninstall driver | 1. 驱动程序可以成功地手动安装/卸载。 2. 安装/卸载过程中不应该有任何错误消息。 *USB转RJ45转接器不需要测试此项
2 | LAN ON/OFF Test
2.1 | BIOS
2.1.1 | LAN[Enable] | BIOS 中Enable LAN ,保存退出进入系统： 1.检查设备管理器LAN 驱动以及版本是正确的 2.确保LAN 基本功能正常 *USB转RJ45转接器不需要测试此项
2.1.2 | LAN[Disable] | BIOS 中Disable LAN ,保存退出进入系统： 1.检查设备管理器无LAN 驱动 2.接上网线,不能识别到网络 *USB转RJ45转接器不需要测试此项
2.2 | Device Managerment
2.2.1 | LAN [启用] | 进入系统： 1.打开设备管理器->网络适配器->启用LAN 2.接上网线,能正常识别到网络，能够上网 *USB转RJ45转接器不需要测试此项
2.2.2 | LAN [禁用] | 进入系统： 1.打开设备管理器->网络适配器->禁用LAN 2.接上网线,不能识别到网络，不能上网 *USB转RJ45转接器不需要测试此项
3 | Connection
3.1 | 连接状态 | 从DeepS3/S3/MS/S4/ restart /Cold boot唤醒后，必须测试: 1.拔掉网线，等待15秒，然后重新插入网线。 2.验证网络属性和任务栏中的图标是否正确连接或是否相应连接。 3.在网络共享中心下，检查局域网速度为10Gbps/5Gbps/2.5Gbps/1Gbps/100Mbps。 (请确认是否支持Giga LAN(10Gbps/5Gbps/2.5Gbps/1Gbps)或0/100 LAN) *进入MS后，请等待2分钟后唤醒系统进行测试。
3.2 | 玩在线游戏 | 玩网络游戏超过1小时。 PS:本测试为验证暂时中断，不应通过互联网游戏(如Facebook、Plurk等)进行测试，可以选择一些在线游戏来测试。 *USB转RJ45转接器不需要测试此项
3.3 | 低电量 | 1.拔掉电源适配器的插头，只用电池模式。 2.将电源方案设置为“省电”。 3.当系统电量不足(0%~10%)时，确保网卡正常工作。 *USB转RJ45转接器不需要测试此项
4 | Throughput Test
4.1 | Giga LAN Throughput | 测试过程: 用一根对等网线将Server端和Host端连接： 1. server端执行 ：iperf3.exe-s;Host端执行: iperf3.exe IP_Adress -t -r 2.按住Ctrl+C 手动停止测试进程 3.在备注中记录TX，RX 速度 执行iPerf检查Rx/Tx吞吐量速度。检查吞吐量传输速度应在90%以上，Giga LAN必须大于900Mbps。
4.2 | 10/100 LAN Throughput Test | 测试过程: 用一根对等网线将Server端和Host端连接： 1. server端执行 ：iperf3.exe-s;Host端执行: iperf3.exe IP_Adress -t -r 2.按住Ctrl+C 手动停止测试进程 3.在备注中记录TX，RX 速度 执行iPerf检查Rx/Tx吞吐量速度。检查吞吐量传输速度应在90%以上，100M LAN 必须大于90Mbps。
5 | 插拔网线测试
5.1 | plug in/out | 反复插拔网线十次,观察系统能正常识别外网，且网口不会出现弹簧失效现象
6 | Web browse
6.1 | Online test | 连接外网，浏览网页/播放在线视频2H，观察是否可以正常上网，无异常掉线现象
7 | LED Status (with AC & battery)
7.1 | LAN LED 绿色LED:连接到局域网 橙色LED:正在传输 | S0 - ON S3 / S4 / S5:如果系统通过网络唤醒则为ON
0%

## WLAN
Back to Test Plan
WLAN test
No | Test Item | Condition | Result | Comment
1 | Driver check
1.1 | Device check: | 1.检查设备管理器->网络适配器->WLAN 驱动 2.备注WLAN 驱动名称及版本 |  | wireless card： wireless driver version：
1.2 | Manual install/uninstall driver | 1. 驱动程序可以成功地手动安装/卸载。 2. 安装/卸载过程中不应该有任何错误消息。
2 | WLAN on/ off
2.1 | BIOS
2.2.1 | WLAN[Enable] | BIOS 中Enable WLAN ,进入系统： 1.检查设备管理器WLAN 驱动以及版本是正确的 2.确保WLAN 基本功能正常 *需测所有支持的WLAN 卡
2.2.2 | WLAN[Disable] | BIOS 中Disable WLAN ,进入系统： 1.检查设备管理器无WLAN 驱动 2.无法手动开启WLAN *需测所有支持的WLAN 卡
2.2 | Hotkey
2.2.1 | Hotkey switch Test | 1. 检查快捷键功能是否正常。 2. 检查LED显示是否正常。(如果支持。) 3. 检查OSD显示正常。 4. 检查网络图标显示正常。(5秒内更改)
2.3 | Setting
2.3.1 | PC Settings Switch Test (Network & Internet) | 在“设置/网络& Internet/Wlan”和“设置/网络& Internet/飞机模式”，分别组合打开/关闭“飞机模式”和Wlan开关，检查LED stutas |  | 是否支持BT/WLAN LED灯参考技术规格书
3 | 无线协议对应速率 *若AP 2.4G/5G均支持，则都测(无锡只需测其中一个模式，外协工厂需全部测试)
3.1 | WLAN All Channel Speed Check Test
3.1.1 | Wireless Mode:802.11a | 1.将路由器无线网络协议设置为a: 确保连接到802.11a标准（设置->网络和internet->WLAN->硬件属性->协议），工作在54 Mbps (设置->网络和internet->WLAN->网络共享中心->连接的网络->速度). 2.使用其中一个信道从服务器下载/上传超过5MB的图像或数据文件 注:因intel wifi速度会浮动，请确保能达到最高速度
3.1.2 | Wireless Mode:802.11g | 1.将路由器无线网络协议设置为g: 它应该连接到802.11g标准（设置->网络和internet->WLAN->硬件属性->协议），工作在54 Mbps (设置->网络和internet->WLAN->网络共享中心->连接的网络->速度). 2.使用其中一个信道从服务器下载/上传超过5MB的图像或数据文件 注:因intel wifi速度会浮动，请确保能达到最高速度
3.1.3 | Wireless Mode:802.11n | 1.802.11n(频宽模式设置为40MHz): 连接到802.11n标准AP，单通道工作在135/150Mbps ( (设置->网络和internet->WLAN->网络共享中心->连接的网络->速度).)。如是双通道应工作在270/300Mbs (设置->网络和internet->WLAN->网络共享中心->连接的网络->速度). 2.802.11n(频宽模式设置为20MHz): 它应该连接到802.11n标准AP，工作速度为65/72.275 Mbps。(如果天线是2个通道，速度也可以达到144Mbps。) 注:因intel wifi速度会浮动，请确保能达到最高速度 (B): 使用其中一个信道从服务器下载/上传超过10MB的图像或数据文件。 注:因intel wifi速度会浮动，请确保能达到最高速度
3.1.4 | Wireless Mode:802.11ac | 确保AP连接类型为:802.11ac. 1. 802.11ac(频宽模式设置为160MHz)，单通道最大工作速度可以达到866Mbps,双通道最大工作速度可以达到1732Mbps 2.802.11ac(频宽模式设置为80MHz):单通道最大工作速度可以达到433Mbps,双通道最大工作速度可以达到866Mbps 3.使用其中一个信道从服务器下载/上传超过20MB的图像或数据文件。 注:因intel wifi速度会浮动，请确保能达到最高速度
3.1.5 | Wireless Mode:802.11ax | 确保AP连接类型为:802.11ax. 1.1. 802.11ac(频宽模式设置为160MHz)，单通道最大工作速度可以达到1201Mbps, 2.802.11ac(频宽模式设置为80MHz):单通道最大工作速度可以达到600Mbps
3.2 | 加密方式
3.2.1 | None Encryption | 系统从DS3/S3/S4/MS/WB 恢复，检查功能是否正常。
3.2.2 | WEP | 系统从DS3/S3/S4/MS/WB 恢复，检查功能是否正常。
3.2.4 | WPA/WPA2 | 系统从DS3/S3/S4/MS/WB 恢复，检查功能是否正常。
3.2.5 | WPA-PSK/WPA2 -PSK | 系统从DS3/S3/S4/MS/WB 恢复，检查功能是否正常。
3.3 | Connection Switching Test
3.3.1 | 自动切换连接 | 1.连接两个AP。 2.关闭AP1电源，检查连接是否自动切换到AP2。 3.按照这个顺序做3次，确保AP切换正常。 | PASS
3.4 | WLAN Performance Test
3.4.1 | Battery Mode Operating | 1.拔掉电源适配器的插头，只使用电池。 2.将操作系统电源方案设置为“省电”(Win8/Win8.1) 3. 当系统电量不足(低于10%)时，确保无线局域网正常工作 4. 连接服务器，确保从“S3/DS3/S4/ restart /Cold boot”恢复后系统将自动重新连接
3.4.2 | A stable connect test | 1-1. Ping到服务器IP。(Ex.192.168.1，然后在5分钟内检查传输状态是否断开。 1-2.插拔AC 3次,检查它是否会断开连接。. 1-3. AC和DC下都需要测试 2-1. Ping网站(例如:www.baidu.com)然后在5分钟内检查传输状态是否断开 2-2.插拔AC 3次,检查它是否会断开连接。. 2-3. AC和DC下都需要测试 确保丢包率不超过5%
4 | WLAN Wake-up
4.1 | 如果支持 Modern Standby
4.1.1 | Wake On WLAN function test | ***支持MS：使用行“SKYPE”唤醒 1. 服务器和客户端从启动SKYPE。 2. 客户端-进入MS/S4/S5。 3.服务器-确保客户端状态已更改。(例如:从在线到离线。) 4. 服务器-呼叫或发送消息唤醒客户端。检查测试机是否可以唤醒。 5. AC-CS和DC-CS都需要做这个测试。
4.2 | 如果不支持 Modern Standby
4.2.1 | WOWLAN Basic Check | 如果支持WoWLAN: 选择“设备管理器/电源管理/允许该设备唤醒计算机”。
4.2.2 | WOWLAN test | ***通过“MAGPAC.exe”唤醒。 1. 客户端-在设备管理器的WLAN下启用“允许此设备唤醒计算机”。 2. 客户端-在电源选项中禁用“打开快速启动”。 3.客户端-如果BIOS支持“关机节能”，需要在BIOS下设置禁用。 4. 执行“MAGPAC.exe" 然后输入测试机的MAC地址，然后发送。 5. 检查测试机是否可以唤醒。 6. 需要测试3次，检查可以正常进入S3, S4, S5并唤醒
5 | Hotspot Test
5.1 | Mobile Hotspot:(For Win10 only) Setting/ Network&Internet/ Mobile hotspot
5.1.2 | Share my Internet | Check on/off function normal
5.2 | Mobile Device
5.2.1 | iPhone (iOS) | 1. 通过手机热点连接互联网。 2. 打开IE然后闲置或使用超过5分钟。 3.系统从S3/ DS3/ S4/重启/S5恢复,检查WLAN功能是否正常工作。
5.2.2 | Android Phone | 1. 通过手机热点连接互联网。 2. 打开IE然后闲置或使用超过5分钟。 3.系统从S3/ DS3/ S4/重启/S5恢复,检查WLAN功能是否正常工作。
6 | User Experience Speed
6.1 | WiFi: 802.11g (2.4GHz) + BT Mouse + BT Headphone Encryption type: WPA2_PSK | Server端与Host 端连接同一个路由器： 1. server端执行 ：iperf3.exe-s;Host端执行: iperf3.exe IP_Adress -t -r 2.按住Ctrl+C 手动停止测试进程 3.在备注中记录TX，RX 速度 标准： 1. 鼠标必须顺畅 2. 喇叭音乐不可断断续续 3. WLAN Tx/Rx speed皆须符合标准 (802.11g need > 5Mbps) 记录Tx&RX速度 |  | 在信号条件好，干扰较少的环境下进行测试
6.2 | WiFi: 802.11n(2.4GHz) + BT Mouse + BT Headphone Encryption type: WPA2_PSK | Server端与Host 端连接同一个路由器： 1. server端执行 ：iperf3.exe-s;Host端执行: iperf3.exe IP_Adress -t -r 2.按住Ctrl+C 手动停止测试进程 3.在备注中记录TX，RX 速度 标准： 1. 鼠标必须顺畅 2. 喇叭音乐不可断断续续 3. WLAN Tx/Rx speed皆须符合标准 (802.11n need > 10Mbps) 记录Tx&RX速度 |  | 在信号条件好，干扰较少的环境下进行测试
3.846%

## Bluetooth
Back to Test Plan
Bluetooth test
No | Test Item | Condition | Result | Comment
1 | Device check
1.1 | Device Information | 1.检查 设备管理器->网络适配器->蓝牙 2.备注Bluetooth驱动名称及版本 |  | Bluetooth driver version：
1.2 | Manual install/uninstall driver | 1. 驱动程序可以成功地手动安装/卸载。 2. 安装/卸载过程中不应该有任何错误消息。
2 | Bluetooth on/ off
2.1 | BIOS
1.2.1 | Bluetooth[Enable] | BIOS 中Enable Bluetooth ,进入系统： 1.检查设备管理器Bluetooth驱动以及版本是正确的 2.确保Bluetooth 基本功能正常
1.2.2 | Bluetooth[Disable] | BIOS 中Disable Bluetooth ,进入系统： 1.检查设备管理器无Bluetooth 驱动 2.无法手动开启Bluetooth *需测所有支持的Bluetooth 卡
2.2 | Hot key
2.1 | 快捷键开关 | 1. 检查快捷键功能是否正常。 2. 检查LED显示是否正常(如果支持) 3.检查OSD显示正常。 4. 检查蓝牙图标显示正常。(5秒内更改)
2.3 | Setting
2.2 | 设置中开关 | 在“设置/设备/蓝牙”和“设置/网络& Internet/飞机模式”，分别打开或者关闭蓝牙，查看蓝牙功能是否能正常打开与关闭
3 | Basic function test
3.1 | Notebook | 1.通过蓝牙连接另一台NB 2.检查在设备管理器/蓝牙设备中没有惊叹号或问号。 3.发送和接收超过20MB的数据，检查传输功能是否成功 4.系统从DeepS3(S3) / MS / S4恢复后测试功能正常 5.测试完成后，从设置->PC设置->PC和设备->蓝牙中删除BT设备，检查删除功能是否正常 *测试需打开WLAN
3.2 | 播放设备 | 1.通过蓝牙连接耳机/音响,连接无线网络 2.检查蓝牙耳机/音响是否正常工作，声音自动切换到蓝牙设备 3.系统从DeepS3(S3) / MS / S4恢复后测试功能正常 4.测试完成后，从设置->PC设置->PC和设备->蓝牙中删除BT设备，检查删除功能是否正常。 5.备注测试耳机/音响型号
3.3 | 鼠标和键盘 | 1.连接蓝牙鼠标/键盘,连接无线网络 2.检查鼠标是否可以正常工作 3.系统从DeepS3(S3) / MS / S4恢复后测试功能正常 4.测试完成后，从设置->PC设置->PC和设备->蓝牙中删除BT设备，检查删除功能是否正常 5.备注测试设备型号
3.4 | Phone | 1.通过蓝牙连接手机,连接无线网络. 2.发送和接收超过20MB的数据，检查传输功能是否成功。 3.备注测试手机，需测试IOS和Android手机
4 | Compatibility test
4.1 | Notebook | 1.通过蓝牙连接另一台Notebook。 2.测试机台相距5米/10米，蓝牙传输功能是否正常 *测试需打开WLAN
4.2 | 播放设备 | 1.通过蓝牙连接耳机,连接无线网络. 2.测试相距3米/5米，蓝牙耳机连接正常 *测试需打开WLAN
4.3 | 鼠标和键盘 | 1.通过蓝牙连接耳机/音响,连接无线网络. 2.测试相距3米/5米，蓝牙鼠标/键盘连接正常,无延迟现象 *测试需打开WLAN
4.4 | Power managerment | 从DeepS3(S3)/S4/ restart /Cold boot恢复系统，检查蓝牙功能是否正常。
0%

## Camera
Back to Test Plan
Camera test
No | Test Item | Condition | Result | comment
1 | Driver check
1.1 | 驱动信息 | 1. 检查camera driver：设备管理器->照相机 2. 检查camera firmware , PID , VID ： Device Manager\ Imaging Device\ USB 2.0 Camera\Details\ Hardware Ids
2 | Camera ON/OFF
2.1 | BIOS
1.6.1 | Camera[Enable] | BIOS 中Enable Camera ,进入系统： 1.检查设备管理器Camera驱动以及版本是正确的 2.确保Camera基本功能正常 *需测所有支持品牌的camera
1.6.2 | Camera[Disable] | BIOS 中Disable Camera ,进入系统： 1.检查设备管理器无Camera驱动 2.确保Camera无功能 *需测所有支持品牌的camera
2.1 | Hotkey
| 快捷键开关 | 1. 检查快捷键功能是否正常 2. 检查LED显示是否正常(如果支持。) 3.检查OSD显示正常 |  | 是否支持OSD参考技术规格书说明
3 | Basic Function Test
3.2 | Windows Camera | AC、DC mode皆做下列測試: 1. 打开Windows摄像头app，检查摄像头工作和屏幕是否正常 2. 打开Windows摄像头app，录像超过5分钟，检查视频是否清晰，显示正常. |  | 备注自带camera前置摄像头默认状态是否为镜像
3.3 | Windows Hello | 1.在操作系统下，搜索并执行“登录选项”项。 2.创建您的帐户密码和pin码。 3.设置Windows hello并单击get started。 4.操作系统退出并检查功能正常。 5.删除windows hello并检查功能正常。 |  | 是否支持 Windows Hello参考技术规格书说明
1.4 | 三方软件测试(QQ/Wechat…) | 1.使用第三方软件进行视频通话 2.检查摄像头工作正常，通话顺畅。
3.1 | Power management | 1.在从DeepS3 (S3)/MS/S4/ restart /Cold boot/warm boot恢复后打开相机 2.确保相机功能正常，并且系统没有出现异常。
4 | Stress Test
4.1 | 打开Camera并idle 一小时 | For Win8.1/Win10 Test 1.将“调暗显示器”、“关闭显示器”和“让电脑休眠”设置为“Never” 2.打开Windows摄像头app，系统无法自动进入S3/MS. 3.确保系统和Camera没有任何问题. For Win7 Test 2.打开Windows摄像头app，系统无法自动进入S3/MS. 3.确保系统和Camera没有任何问题.
0%

## Fingerprint test
Back to Test Plan
Fingerprint Test
No | Test Item | Condition | Result | Comment
1 | Driver check
1.1 | Driver check | 1.打开设备管理器->生物识别技术- 2.备注Fingerprint 驱动名称及版本 |  | 需测试所有支持的指纹识别厂商型号
2 | Basic function test
2.1 | Enroll Fingerprint | 1.确保Fingerprint 驱动已正常安装 2.开始菜单->设置->账户->登录选项 3.创建windows账号密码 4.增加Windows Hello指纹 *若未先设置windows账号密码，Windows hello 指纹不可使用；设置完Windows Hello指纹会提示设置PIN 码
2.2 | Login with Fingerprint | 1.从S3/S4/S5/Reboot唤醒后，使用录入的指纹进入系统，确保录入的指纹能正常登陆系统 2.1.从S3/S4/S5/Reboot唤醒后，使用未录入的指纹进入系统，确保未录入的指纹不能正常登陆系统
2.3 | Multi Finger test | 1.录入不同人的指纹，确保录入的指纹都能够正常登入系统
0%

## TouchPad
Back to Test Plan
TouchPad test
No | Test Item | Condition | Result | comment
1 | Driver check
1.1 | driver check | 1.在“设备管理器\鼠标和其他指针设备”中检查Touchpad驱动程序版本。 2.在“设备管理器\人体学输入设备”中检查的Touchpad(屏幕/数字板)版本。 备注以下信息： Touchpad Device name: Touchpad Driver version: TouchPad FW version: |  | TP Vender： Touchpad Device name： Touchpad Driver version： TP FW version：
2 | Driver Installation test
2.1 | 从设备管理器中卸载 | 1. 驱动程序可以在“设备管理器\人体学输入设备”中卸载，卸载过程中不应出现任何错误信息。(需要选择“删除该设备的驱动软件”) 2. 卸载成功后，Touchpad使用inbox驱动程序，检查Touchpad的“光标移动”、“左右键”和“一指拖动”功能是否正常。(卸载Touchpad驱动程序后，需要重新启动系统)
2.2 | #Only for Win10 驱动安装 | 1. 驱动程序可以通过 install.bat 安装，安装过程中不应该有任何错误消息。 2. 安装成功后，在“设备管理器”中检查设备名称、驱动程序和实用程序版本
3 | Enable/Disable test
3.1 | 快捷键 | 禁用Touchpad，然后从DeepS3(S3)/CS/MS/S4/ restart /Cold boot恢复，执行以下测试: 1. 检查设备状态不能更改。 2. 在“设备管理器”中检查设备是否正常。 3. 通过热键启用/禁用Touchpad，检查“功能”/“托盘图标”/“OSD”是否正常工作。
3.2 | BIOS | 1. 在BIOS设置中将内部指向设备设置为“enable”，然后进入操作系统，检查Touchpad是否正常工作。 2. 在BIOS设置中将内部指向设备设置为“禁用”，然后进入OS，查看: a.触摸板在“设备管理器”中消失。 B. 触摸板“托盘图标”在任务栏中消失。 c. 检查键盘是否正常工作。
3.3 | 禁用“打开快速启动” | 1.进入 控制面板->硬件和声音->电源选项->选择关闭计算机盖的功能。 2.禁用“打开快速启动”项。 3.关闭系统。 4.进入系统，然后立即滑动触摸板，直到进入操作系统。 5.检查触控板在操作系统中是否正常工作，并检查设备管理器中是否没有惊叹号或问号。 6.重复“步骤3~5”5次。 7.测试完成后，请启用“开机快启动”项。
4 | Standard function test
4.1 | Touchpad传感区域 | 确保所有触摸板传感器区域有响应
4.2 | 移动光标 | 用一根手指在Touchpad上滑动光标进行指向，检查功能是否正常、流畅。
4.3 | 左右键 | 1. 像鼠标左键一样点击“左键”功能，检查“点击一次”和“双击”功能是否正常、流畅。 2. 点击“右键”功能，检查功能如鼠标右键，检查是否正常流畅。
4.4 | Power management | 从DeepS3(S3)/CS/MS/S4/ restart /Cold boot恢复后，检查触控板功能是否正常工作: 1. 光标移动 2. 左/右按钮 3. 两个手指轻击：显示弹出菜单
4.5 | 合盖 | 1. 禁用“屏幕保护程序”。 2. 将电源设置设置为“Never”。 3.将合盖设置为“Do nothing”。 6. 盖上盖子超过1小时。 7. 打开盖子，检查Touchpad是否正常工作。(光标移动不能延迟)
4.6 | 低电测试 | 1. 将电源选项设置为“平衡”。 2. 将“低电量通知”设置为“打开”。 3.更改“低电量”设置。(电池容量> 10%) 4. Plugged-out AC适配器。 5. 当系统弹出“低电量”消息时，检查Touchpad是否正常工作。(光标移动不能延迟)
5 | 触摸板设置 | Only for PTP
5.1 | 确认你的电脑有一个精确式触摸板 | 确认你的电脑有一个精确式触摸板
5.2 | 当鼠标连接时使用触摸板 | 1.检查默认触摸板是“开启”的 2.当勾选“连接鼠标时让触摸板保持打开状态”时，确保实际功能符合 3.当不勾选“连接鼠标时让触摸板保持打开状态”时，确保实际功能符合
5.3 | 更改光标速度 | 1. 检查默认值是“5” 2.更改数值，确保实际功能符合
5.4 | 触摸板敏感度 | 1. 检查默认值是“中等灵敏度”，确保实际功能符合 2.更改为“最高敏感度”时，确保功能正常 3.更改为“高敏感度”时，确保功能正常 4.更改为“低敏感度”时，确保功能正常
5.5 | 一个手指点击表示左键单击 | 1.检查默认是“勾选”的 2.当勾选时，确保实际功能符合 3.当不勾选时，确保实际功能符合
5.6 | 两根手指点击触摸板等同于鼠标右键单机 | 1.检查默认是“勾选”的 2.当勾选时，确保实际功能符合 3.当不勾选时，确保实际功能符合
5.7 | 点击两次之后再拖动即可多选 | 1.检查默认是“勾选”的 2.当勾选时，确保实际功能符合 3.当不勾选时，确保实际功能符合
5.8 | 按下触摸板右下角进行右键单击 | 1.检查默认是“勾选”的 2.当勾选时，确保实际功能符合 3.当不勾选时，确保实际功能符合
5.9 | 拖动两根手指进行滚动 | 1.检查默认是“勾选”的 2.当勾选时，确保实际在浏览器、文件夹、word文档中功能符合 3.当不勾选时，确保与实际功能符合
5.10 | 滚动方向 | 1.检查默认是“向下移动时向上滚动” 2.确保“向下移动时向上/下滚动”的功能正常
5.11 | 捏合手势 | 1.检查默认是“勾选”的 2.当勾选时，确保在浏览器中月实际功能符合 3.当不勾选时，确保实际功能符合
5.12 | 三指手势（轻扫） | 1.检查默认是“切换应用程序并显示桌面” 2.当默认设置时，确保在浏览器中月实际功能符合 3.当设置为“无”时，确保实际功能符合 4.当设置为“切换桌面并显示桌面”时，确保实际功能符合 5.当设置为“更改音频和音量”时，确保实际功能符合
5.13 | 三指手势（点击） | 1.检查默认是“使用Cortana搜索”（如果时RS6，默认为“启用windows搜索”） 2.当默认设置时，确保在浏览器中月实际功能符合 3.当设置为“无”时，确保实际功能符合 4.当设置为“操作中心”时，确保实际功能符合 5.当设置为“播放/暂停”时，确保实际功能符合 6.当设置为“鼠标中键”时，确保实际功能符合
5.14 | 四指手势（轻扫） | 1.检查默认是“切换桌面并显示桌面” 2.当默认设置时，确保在浏览器中月实际功能符合 3.当设置为“无”时，确保实际功能符合 4.当设置为“切换应用程序并显示桌面”时，确保实际功能符合 5.当设置为“更改音频和音量”时，确保实际功能符合
5.15 | 四指手势（点击） | 1.检查默认是“操作中心”（如果时RS6，默认为“启用windows搜索”） 2.当默认设置时，确保在浏览器中月实际功能符合 3.当设置为“无”时，确保实际功能符合 4.当设置为“使用Cortana搜索”时，确保实际功能符合 5.当设置为“播放/暂停”时，确保实际功能符合 6.当设置为“鼠标中键”时，确保实际功能符合
5.16 | 重置 | 确保功能正常
0%

## LCD Panel
Back to Test Plan
LCD Panel
No | Test Item | Condition | Result | comment
1 | LCD Display check
1.1 | 屏幕显示检查 | 1.检查默认分辨率下，屏幕是否显示正常，不应显示割线、滞后等异常图像。 2. 更改背景颜色(每种颜色如:绿色、蓝色或白色等)。 3. 从不同角度检查液晶面板，确保其功能正常。 4. 系统从DeepS3 (S3)/MS/S4/重启恢复并检查屏幕。 5. 检查LCD无水平或直线等条线显示。 6. 运行“AIDA 64”程序检查面板大小，应与技术规格书一致(面板大小可公差+-0.3) -AIDA64\菜单\显示设备\显示器\最大可用屏幕。可见显示尺寸 7. 将背景颜色更改为橙色。 8. 打开文件夹，然后拖动、移动、调整大小并最小化。 9.需要确认背景颜色和文件夹没有任何异常的图像显示，如:卡顿、轻弹或模糊图像 |  | Panel Vender：
1.2 | 调节亮度检查 | 1.设置->系统->显示->拖拉改变屏幕亮度，检查屏幕亮度会相应改变，无异常现象。 2. 通过调节功能键改变亮度，检查屏幕亮度会相应改变，无异常现象。 OSD(屏幕显示)正常和最暗到最亮的阶段是一共有11阶。 【亮度下降】功能键:FN+或FnLock: . 【亮度调高】功能键:FN+或FnLock: 3. 将LCD背光设置为100%，检查当插入或拔出HDMI外部设备时，LCD背光不能改变。
1.3 | 低电量（10%~7%) | 拔掉AC ,电池放电到10%~7%： 1.检查默认分辨率下，屏幕是否显示正常，不应显示割线、滞后等异常图像。 2.调节屏幕亮度，检查屏幕亮度会相应改变，无异常现象。
1.4 | [LCD On / Off]快捷键 | 检查通过按快捷键能否开关屏幕，确认没有任何异常图像显示，如:模糊图像或闪烁图像异常显示，每个分辨率都需要测试。
1.5 | 旋转测试 | 1. 如果支持旋转功能，请做测试。 2. 需要将液晶面板旋转到90/180/270度，检查显示的图像是否仍然正常显示。
1.6 | Touch 测试 | 1. 如果支持Touch 功能，请做此测试 2. 检查屏幕触摸功能正常
2 | Media playback
2.1 | 播放蓝光碟 | 1.在本机使用PowerDVD 蓝光播放器播放蓝光DVD。 2. 检查视频图像质量能达到蓝光质量并正常显示，不应显示割线、滞后等异常图像。 备注: 1. 每一个eDP面板都必须经过测试。 2. 没有内置光驱的项目:请使用USB ODD。
2.2 | 播放高清视频 | 1.全屏播放Big Buck Bunny,检查播放画面正常，无闪屏，花屏等异常 2.全屏播放在线高清视频，检查播放画面正常，无闪屏，花屏等异常
3 | Power management test
3.1 | Enter DS3/S3/MS | 1.在系统进入DeepS3 (S3)/MS模式的过程中，检查屏幕是否正常显示，屏幕背光是否可以正常关闭。 2.需要确认程序时没有任何异常图像显示，如:模糊图像或闪烁图像。
3.2 | Resume from DeepS3 (S3)/MS | 检查屏幕背光是否能正常打开。
3.3 | Enter S4 | 1.在系统进入S4模式的过程中，检查屏幕是否正常显示，屏幕背光是否可以正常关闭。 2.需要确认程序时没有任何异常图像显示，如:模糊图像或闪烁图像。
3.4 | Resume from S4 | 1.检查屏幕背光是否能正常打开，标志显示是否正确。 2.需要确认程序没有任何异常图像显示，如:模糊图像、闪烁图像或windows logo显示异常。
3.5 | Enter S5 | 1.在系统关机的过程中，检查屏幕是否正常显示，屏幕背光是否可以正常关闭。 2.需要确认进程序时没有任何异常图像显示，如:模糊图像或闪烁图像。
3.6 | Resume from S5 | 1.检查屏幕背光是否能正常打开，标志显示是否正确。 2.需要确认没有任何异常图像显示，如:模糊图像、闪烁图像或windows logo显示异常。
3.7 | Reboot | 1.检查重启过程中屏幕是否正常显示，屏幕背光是否正常 2.需要确认程序没有任何异常图像显示，如:模糊图像、闪烁图像或windows logo显示异常。
4 | Display Resolution and color depth test
4.1 | Resolution and color depth test | 更改显示分辨率，检查是否有异常屏幕显示，如:切屏或过屏需测试如下分辨率： 默认分辨率/1680x1050/1440x900/1366x768/1280x1024/1280x720/1024x768/800x600
0%

## HDD&SSD
Back to Test Plan
HDD/SSD Test
No | Test Item | Condition | Result | Comment
1 | Device Information
1.1 | 设备信息 | 1.检查HDD/SSD 品牌容量大小是否正确，设备管理器->硬盘驱动器 2. 如果机台支持多个SSD/HDD,需满接测试
2 | HDD/SSD Detection
2.1 | BIOS (Setup Screen) | 确保设备名称和信息正确 |  | 要求显示设备型号
2.2 | Windows (Device Manager) | 确保设备名称再设备管理器中是正确的
2.3 | Disk Manager | 确保磁盘分区状况符合规范
3 | HDD/SSD Password
3.1 | BIOS (Setup Screen) | *HDD密码状态:未安装 1.主密码和用户密码尚未设置时，“HDD/SSD密码状态”仍然显示“未安装”。 2. 仅设置主密码，“HDD/SSD密码状态”仍显示“未安装” *硬盘密码状态:设置 设置主密码和用户密码后，“硬盘密码状态”将变为“已安装”。 1.设置主密码/设置用户密码 2. 此硬盘可以设置或清除。必须循环电源才能锁定磁盘。 3.设置硬盘密码后，建议到电源循环系统。设置密码后，系统将弹出成功信息。
3.2 | Resume from S3/MS | 设置好HDD/SSD password： 1. 进入系统，系统不可以死机或蓝屏 2.从DS3/S3恢复，无需输入HDD password 3.如果有两块及以上HDD则都要测试
3.3 | Resume from S4/S5/Reboot | 设置好HDD/SSD password： 1. 进入系统，系统不可以死机或蓝屏 2.S4/S5/Reboot，需输入HDD/SSD password 3.如果有两块及以上HDD则都要测试
4 | HD Tune Performance Test(OS 安裝在SSD/ EMMC不需測)
4.1 | HD Tune performance Test | *测试前跑音频老化测试12h 1.在系统HDD中安装 HD tune(不要使用USB闪存)，并将保持在AC模式 2.将“系统音量”和“媒体播放器音量”设置为最大。 *关机并开机，等待2分钟，然后做如下测试: 3.正常模式:HD tune(读)并记录“传输速率平均值” *关机并开机，等待2分钟，然后做如下测试: 4.从USB设备播放Hiro.wav，测试HD tune(读)并记录“传输速率平均值” *关机并开机，等待2分钟，然后做如下测试: 从USB设备播放“死了都要愛.wav，测试HD tune(读)并记录“传输速率平均值” #通过标准 1传输速率值> 20 mb / s 2.播放声音没有中断或异常噪音。
5 | Diagnostic Test
5.1 | CrystalDiskMark | 使用CrystalDiskMark 测试HDD/SSD 读写速度： 并截图内置HDD/SSD 读写速度 # Intel Optane SKU不需要做测试。 # 如果项目有不止一个硬盘驱动器/SSD，第二个硬盘驱动器/SSD也需要做这个测试。
5.2 | HD Tune | 只有SSD或EMMC SKU不需要进行测试。 1. 运行 HD Tune 2. 选择“Error Scan” 3. 不要选择“Quick scan”项目。 4. 按“开始”检查坏扇区。 #通过标准:系统不能有一个坏扇区#如果项目有一个以上的硬盘驱动器，第二个硬盘驱动器也需要做这个测试。
6 | Recovery OS Test
6.1 | Recovery Test | For Win7: 1. 按下电源键，按F9恢复向导。 2. 选择任何分区模式，并确保它可以恢复系统成功。 For Win10: 复制图片,音乐等文件在桌面，从应用商店安装一些应用，并连接无线网络 1. “PC设置”->“更新和恢复”->“恢复”->重置此电脑->保留我的文件。 确保reset成功后，桌面个人文件不会被清除，但是从三方应用商店下载的应用会被清除，无线网络可以自动连接 2.PC设置”->“更新和恢复”->“恢复”->重置此电脑->删除所有内容 确保桌面所有个人文件，以及从应用商店下载的应用会被清除，无线网络需要重新输入密码才能连接 2. 检查系统可以恢复成功，没有蓝屏和没有死机
7 | HDD LED Check
7.1 | HDD - Access | S0 - ON (Idle can't always light.) S3 - OFF Deep S3 - OFF S4 / S5 - OFF
9.091%

## USB2.0&3.0
Back to Test Plan
USB2.0/3.0 Test
No | Test Item | Condition | Result | Comment
1 | Basic Function test
1.1 | USB鼠标键盘 | 1.将USB 鼠标键盘插入USB 口，检查鼠标键盘功能是否正常 2.从DeepS3(S3)/CS/MS/S4/ restart /Cold boot唤醒后，检查鼠标键盘是否正常工作 3.需测试所有USB 2.0/3.0接口 |  | 以下测时均需备注所测USB设备的具体型号
1.2 | USB DISK | 1.接入外接USB DISK,检查系统是否能正常识别到USB DISK，读写操作无异常 2.从DeepS3(S3)/CS/MS/S4/ restart /Cold boot唤醒后，检查USB HDD 读写操作无异常 3.格式化USB HDD 无异常 4.热插拔USB HDD10次，无异常 5.安全弹出USB HDD 无异常 6.需测试所有USB 2.0/3.0接口
1.3 | USB USB Flash disk | 1.接入外接USB key,检查系统是否能正常识别到USB HDD，读写操作无异常 2.从DeepS3(S3)/CS/MS/S4/ restart /Cold boot唤醒后，检查USB key 读写操作无异常 3.格式化USB key 无异常 4.热插拔USB key 10次，无异常 5.安全弹出USB key 无异常 6.需测试所有USB 2.0/3.0接口
1.4 | USB耳机/麦克风 | 1.连接USB耳机，播放音乐检查声音正常。 2.系统从DeepS3 (S3)/S4/Cold boot/Warm boot恢复，然后检查该设备是否仍然正常工作。 3.热插拔，然后检查该功能是否仍然正常工作。 4.需测试所有USB 2.0/3.0接口
1.5 | USB HUB | 1. 连接USB HUB,并接入USB 设备 2. 系统从DeepS3 (S3)/S4/CB/WB恢复，并检查是否仍然正常工作。 3. 插拔USB设备，检查它是否仍然正常工作。
1.6 | USB ODD | 接入外接USB ODD 1. 在DC模式下，每个USB端口插拔设备3次，检测设备，设备管理器无任何错误。 2. 擦除并烧录光盘。 3.从DeepS3(S3)/CS/MS/S4/ restart /Cold boot恢复后，正常播放视频光盘。如果设备支持蓝光，则必须测试蓝光光盘。检查声音是否可以从ODD输出。(如支持设备) -进入MS后，请等待2分钟，然后唤醒系统进行测试
1.7 | USB Cardreader | 外接USB Cardreader，插入存储卡，可正常进行读写操作
2 | Charge function test
| IOS和Android 设备 | 接入外接IOS和Android Phone， AC/DC 状态下：S0状态下接入IOS和Android 手机/平板可以正常充电
3 | Performance Test
3.1 | Crystaldisk mark | 运行CrystalDiskMark最新版本，并确保所有的USB 3.0端口转换速率(Seq:读和写)不应少于以下: Gen1 - Read: 350MB/s; Write: 300MB/s. Gen2 - Read: 550MB/s; Write: 550MB/s. 备注测试设备类型，记录读写速度
4 | Transmission stability test
4.1 | Transmission stability | 1.接入外接USB HDD/USB key 等设备，在外接设备与内置存储设备传输超过2G 文件。 2.观察传输数据过程中，不会出现 0 MB/S 速度
5 | Stress test
5.1 | Auto stress | 将USB 口，接满设备(鼠标/键盘/HDD/SSD /USB key)，自动运行S3/S4/Reboot100 圈
0%

## Type-c
Back to Test Plan
Type-C Test
No | Test Item | Condition | Result | Comment
1 | Driver check
1.1 | Driver check | 打开设备管理器->通用串行总线控制器，检查是否有关于TYpe-c 口驱动 |  | 以下测时均需备注所测USB设备的具体型号
2 | Multi Device test
2.1 | Input Device
2.1.1 | 外接键盘/鼠标 | 1. 将USB键盘插入Type-C端口，检查鼠标键盘功能是否正常 2.从DeepS3(S3)/CS/MS/S4/ restart /Cold boot唤醒后，检查鼠标键盘是否正常工作 3.需测试所有Type-c接口
2.1.2 | Type-c HUB | 1.连接USB-C Hub，将USB设备插入Hub中的所有端口。 2.检查所有USB设备是否正常工作。 3.系统从S3 / S4恢复并重新进行测试。 4.热插拔USB设备，检查功能是否正常。
2.2 | Storge Device
2.2.1 | Type-c DISK/key | 1.接入外接Type-C DISK/key,检查系统是否能正常识别，读写操作无异常 2.从DeepS3(S3)/CS/MS/S4/ restart /Cold boot唤醒后，检查Type-C HDD/SSD 读写操作无异常 3.格式化Type-C DISK/key 无异常 4.热插拔Type-C DISK/key 10次，无异常 5.安全弹出Type-C DISK/key 无异常 6.需测试所有Type-c接口 7.记录测试设备型号
2.2.2 | Type-c Cardreader | 1.外接Type-c Cardreader，插入存储卡，可正常进行读写操作 2.记录测试设备型号
2.3 | Display Device
1.7 | Type-c 显示器 | 1.直接接入Type-c 显示器，检查显示画面是否正常 2.通过Type-c to DP/HDM/VGA HUB 连接显示器，检查显示画面是否正常 2.备注Type-c 显示器类型
2.4 | Network Device
| Type-c Lan dongle | 1.接入Type-c Lan dongle,并接入网线，确保能正常识别到网络，并能成功上网 2.从MS/S3/S4/S5/Reboot唤醒，Type-c Lan 仍能正常上网
2.4 | Audio Device
2.4.1 | Type-c 耳机 | 1.连接Type-C耳机，播放音乐，检查声音是否正常。 2.在从MS/DeepS3 (S3)/S4/CB/WB恢复之后，可以正常工作。 3.反复插拔耳机，检查声音切换是否正常 4.记录测试设备型号
3 | Power Delivery
3.1 | Type-c charge to IOS和Android 设备 | 接入外接IOS和Android Phone， AC/DC 状态下：S0状态下接入IOS和Android 手机/平板可以正常充电 *若外接充电设备不支持Type-c 口直连，可通过Type-c 转USB 口连接
4 | Performance test
4.1 | Crystaldisk mark | 运行CrystalDiskMark最新版本，并确保所有的USB 3.0端口转换速率(Seq:读和写)不应少于以下: Gen1 - Read: 350MB/s; Write: 300MB/s. Gen2 - Read: 550MB/s; Write: 550MB/s. 备注测试设备类型，记录读写速度
5 | Transmission stability test
5.1 | Transmission stability | 1.接入外接Type-C HDD/USB key 等设备，在外接设备与内置存储设备传输超过2G 文件。 2.观察传输数据过程中，不会出现 0 MB/S 速度
6 | Stress test
6.1 | Auto stress | 将Type-c 口，接满设备(鼠标/键盘/HDD/SSD /Type-c key)，自动运行S3/S4/Reboot100 圈
0%

## Thunderbolt
Back to Test Plan
Thunderbolt Test
Thunderbolt Controller driver version：
No | Test Item | Condition | Result | Comment
1 | Driver check
1.1 | Driver check | 1.打开设备管理器->系统设备->Thunderbolt Controller driver 2.备注Thunderbolt Controller driver驱动名称及版本 |  | 以下测时均需备注所测USB设备的具体型号
2 | Multi Device test
2.1 | Storge Device
2.2.1 | Thunderbolt storage | 1.接入外接Thunderbolt storage(Sonnet Fusion thunderbolt3 pcie flash drive 1T/thunderbolt 3转接PCIE )，确保系统能正常识别设备，能够进行读写操作
2.3 | Display Device
1.7 | Thunderbolt 显示器 | 1.直接接入Thunderbolt 显示器，检查显示画面是否正常 2.连接Thunderbolt 显示器进入S3/S4/Reboot/Shutdown,确保唤醒后无异常 3.备注Thunderbolt 显示器类型
2.4 | DOCK
| Thunderbolt DOCK | 接入Thunderbolt dock,测试Thunderbolt DOCK上所有接口，确保接口功能正常使用
3 | Performance test
3.1 | Crystaldisk mark | 运行CrystalDiskMark最新版本，接入Thunderbolt存储设备，记录CrystalDiskMark读写速度。 备注测试设备类型，记录读写速度
4 | Transmission stability test
4.1 | Transmission stability | 1.接入外接Thunderbolt存储设备，在外接设备与内置存储设备传输超过2G 文件。 2.观察传输数据过程中，不会出现 0 MB/S 速度
0%

## Cardreader test
Back to Test Plan
Cardreader test
No | Test Item | Condition | Result | Comment
1 | Basic function test
1.1 | Device check | 1.打开设备管理器->通用串行总线控制器,检查cardreader 驱动版本 2.备注cardreader 驱动版本 |  | 以下测时均需备注所测设备的具体型号
1.2 | Read/write test | 插入存储卡，检查读/写功能正常
1.3 | Capacity Test | 创建文件到卡，内容大小需要超过内存卡容量的95%
2 | Compatibility test
5.1 | SDHC /Micro SDHC /SDXC/Micro SDXC/MMC | 1.插入存储卡，检查设备是否可以检测到，功能正常。 2.检查存储卡(SD, SDHC, SDXC,Micro SDHC,Micro SDXC,MMC)图标是否正确显示在我的电脑上。 3.从DeepS3 (S3) / S4 /S5/WB恢复后测试功能正常。 4.插入存储卡后，用户可以在“安全删除硬件和弹出媒体”(托盘图标)中弹出存储卡，但不能删除读卡器设备。 5.需要测试读/写/格式化功能。
3 | Stress Test
2.1 | Memory Card | 将一种存储卡插入所有插槽中，至少进行30分钟的复制和比较(文件必须大于3GB)测试。
0%

## Battery Test
Back to Test Plan
Battery Test
No | Test Item | Condition | Result | comment
1 | Basic function test
1.1 | Battery info check | 1. 在.CMD中输入命令powercfg batteryreport,检查电池厂商，Design Capacity,Full Charge Capacity,与spec对照，检查是否正确 2.记录以上参数
1.2 | Battery icon | 1.检查AC/DC 状态下，对应的电池图标是否正确 2.插拔AC，检查电池图标是否切换正常
1.3 | 低电量开机测试 | 1. 电池放电至0%-1%。 2. 关闭操作系统。 3. DC模式开机，检查电源灯是否会红灯闪烁，无法开机 4. 接入AC，电源灯显示充电，并能正常开机
1.4 | Battery capacity rule | 1.Discharge to 0%->plug in AC charge to 94->plug out AC->plug in AC->can charge to 100% 2.plug out AC->discharge to 95%->plug in AC->can not charge and keep battery capacity at 95%->plug out AC ->discharge to 94%->plug in AC ->can charge to 100%
1.5 | AC only test | 1.拔掉电源适配器并移除电池 2.插入电池并开机 3.可以开机正常进入系统 *支持RTC 电池的无需Support RTC battery: N/A
2 | Charge function test
2.1 | Charge in S0 | 1.在AC/DC状态下设置电源计划：Display off:Never,sleep:Never,Hibernate:Never 2.在系统下，放电到0%，接上AC 充电，并打开记电量程序,记录在S0状态下电量从0%-100%充电时间
2.2 | Charge in S3/MS | 电池放电到0%，使机台进S3/MS,接上AC 充电，并打开记电量程序,记录在S3状态下电量从0%-100%充电时间
2.3 | Charge in S4 | 电池放电到0%，使机台进S4,接上AC 充电，并打开记电量程序,记录在S4状态下电量从0%-100%充电时间
3 | Performance test
3.1 | Idle batterylife | 1.在AC/DC状态下设置电源计划：Display off:Never,sleep:Never,Hibernate:Never 2.在系统下，充电到100%,.CMD中输入命令powercfg batteryreport，记录Design Capacity,Full Charge Capacity,Current Capacity. 3.拔掉AC，电源计划：高性能，亮度：默认，音量：默认，打开记电量程序,记录在S0状态下,Idle 电量从0%-100%耗电时间
3.2 | 1080P batterylife | 1.在系统下，充电到100%，.CMD中输入命令powercfg batteryreport，记录Design Capacity,Full Charge Capacity,Current Capacity. 2.拔掉AC，电源计划：高性能，亮度：默认，音量：默认，打开记电量程序,播放Elephant Dream.MP4 1080p视频，记录在电量从0%-100%耗电时间。 3.拔掉AC，电源计划：高性能，亮度：100，音量：默认，打开记电量程序,播放Elephant Dream.MP4 1080p视频，记录在电量从0%-100%耗电时间。
0%

## Performance
Configure | SKU1（eg:） |  | SKU1（eg:）
CPU | Intel I5-1035G4 |  | Intel I5-1035G4
Memory1 | 镁光 MT51J256M32HF-80:B |  | 镁光 MT51J256M32HF-80:B
Memory2 | HYNIX H9HCNNNFBMALPR-NEE |  | HYNIX H9HCNNNFBMALPR-NEE
SSD1 | 江波龙P900F512GB 512G PCIe M.2 2280 TLC SSD |  | 江波龙P900F512GB 512G PCIe M.2 2280 TLC SSD
SSD2 | NA |  | NA
Battery | LENGDA 11.4V 4400mAh |  | LENGDA 11.4V 4400mAh
Panel | BOE FHD NV140FHM-N62 |  | BOE FHD NV140FHM-N62
WLAN | intel AX201 |  | intel AX201
Touchpad | Hantick HTX11373TI |  | Hantick HTX11373TI
Audio Codec | Realtek ALC256-CG |  | Realtek ALC256-CG
camera | 卓呈 ZC-SW1-6875 |  | 卓呈 ZC-SW1-6875
Card Reader | Genesys Logic GL835-OGYXX |  | Genesys Logic GL835-OGYXX
Adapter | 全汉 65W FSP065-RBBN3 |  | 全汉 65W FSP065-RBBN3
Test item | CrystalDisk Mark (Inteal SSD ) |  | CrystalDisk Mark (Inteal SSD )
| Read[MB/S] | Write[MB/S] | Read[MB/S] | Write[MB/S]
SEQ1M Q8T1
SEQ1M Q1T1
RND4K 32T16
RND4K Q1T1
Test item | CrystalDisk Mark (Inteal HDD) |  | CrystalDisk Mark (Inteal HDD)
| Read[MB/S] | Write[MB/S] | Read[MB/S] | Write[MB/S]
SEQ1M Q8T1
SEQ1M Q1T1
RND4K 32T16
RND4K Q1T1
Test item | CrystalDisk Mark (USB3.0 Device) USB3.0 Device Type: ______________ |  | CrystalDisk Mark (USB3.0 Device) USB3.0 Device Type: ______________
| Read[MB/S] | Write[MB/S] | Read[MB/S] | Write[MB/S]
SEQ1M Q8T1
SEQ1M Q1T1
RND4K 32T16
RND4K Q1T1
Test item | CrystalDisk Mark (Type-c Device) Type-c Device type:___________ |  | CrystalDisk Mark (Type-c Device) Type-c Device type:___________
| Read[MB/S] | Write[MB/S] | Read[MB/S] | Write[MB/S]
SEQ1M Q8T1
SEQ1M Q1T1
RND4K 32T16
RND4K Q1T1
Test item | CrystalDisk Mark (Thunderbolt Device) Thunderbolt type:___________ |  | CrystalDisk Mark (Thunderbolt Device) Thunderbolt type:___________
| Read[MB/S] | Write[MB/S] | Read[MB/S] | Write[MB/S]
SEQ1M Q8T1
SEQ1M Q1T1
RND4K 32T16
RND4K Q1T1
Test item | PCMARK10:Extended PCMARK10 Version :___________ |  | PCMARK10:Extended PCMARK10 Version :___________
Overall score
Essentials
Productivity
Digital Content Creation
Test item | 3Dmark:Sky Diver 3Dmark Version :___________ |  | 3Dmark:Sky Diver 3Dmark Version :___________
Overall score
Sky Diver Score
Graphics Score
Physics Score
Combined Score
Test item | 3Dmark:Time Spy 3Dmark Version :___________ |  | 3Dmark:Time Spy 3Dmark Version :___________
Overall score
Graphics Score
CPU test
Test item | 3Dmark11 3Dmark11 Version :___________ |  | 3Dmark11 3Dmark11 Version :___________
Overall score
Graphics Score
Physics Score
Combined Score
Test item | Batterylife |  | Batterylife
Idle(默认亮度) | Design Capacity: |  | Design Capacity:
| Full Charge Capacity: |  | Full Charge Capacity:
| Test Time: |  | Test Time:
| 放电曲线图： |  | 放电曲线图：
Playback 1080p（默认亮度） | Design Capacity: |  | Design Capacity:
| Full Charge Capacity: |  | Full Charge Capacity:
| Test Time: |  | Test Time:
| 放电曲线图： |  | 放电曲线图：
Playback 1080p（100%亮度） | Design Capacity: |  | Design Capacity:
| Full Charge Capacity: |  | Full Charge Capacity:
| Test Time: |  | Test Time:
| 放电曲线图： |  | 放电曲线图：

## 产品视图
产品视图
1 | 整机视图
2 | 接口视图
2.1 | 左侧接口视图
2.2 | 右侧接口视图