## 报告首页
标题：公司电脑通用产品主板系统兼容测试报告
统一编号：TFPC/PVC-N-30-R01 |  |  | 版本：2.1
系统兼容测试报告
产品型号及版本
供应商 |  |  | 评测类型
拟制 |  | 审核 |  | 审批
评测日期
测试结论
测试项目 |  | 测试结果 |  |  | 备注
操作系统兼容性测试 | 操作系统兼容性测试
结构装配性测试 | 应用软件测试
应用软件测试 | 稳定性测试
主板接口测试 | Back Panel I/O Connector测试
针对性兼容测试 | On Board Connector测试
压力测试 | 前置面板及其它项目测试
测试结论
备注: 1、在Result栏填写测试结果，通过为Pass（P），失败为Fail（F）,未做测试为N/A，并备注原因 2、所有测试项目全部通过, 测试结论为Pass,否则为Fail
版本变更
版本 | 日期 | 变更内容
V1.0 | 2020-05-12 | 变更标题、调整格式
V2.0 | 2021-04-19 | 变更标题、全新改版
V2.1 | 2024-11-20 | 更改公司名称

## 配置信息
配置信息 |  |  |  | 返回报告首页
主板BIOS版本信息
变更时间 | 版本名称 |  |  | 备注
需要列出测试过程中用到的所有BIOS 版本
操作系统信息
名称 | 版本型号 |  |  | 备注
需要列出测试过程中按照委托需求的所有测试系统并标注版本型号
驱动程序版本-Win 7
设备名称 | 驱动版本 |  |  | 备注
CHIPSET |  |  |  | 需要列出测试过程中按照供应商提供的Driver list中所有驱动 （无需安装或不支持请填写NA）
显卡
声卡
网卡
ME
RST
USB3.0
USB3.1
驱动程序版本-Win 10
设备名称 | 驱动版本 |  |  | 备注
CHIPSET |  |  |  | 无需安装或不支持请填写NA
集显驱动
Audio
LAN
ME
RST
其他驱动版本
设备名称 | 设备型号 |  | 驱动版本 | 备注
外接显卡1 |  |  |  | 需列出所有厂商的显卡驱动版本以及网卡驱动
外接显卡2
外接显卡3
无线网卡
蓝牙
测试配置1
设备名称 | 型号 | 操作系统信息1 | 操作系统信息2 |  | 备注
主板 |  |  |  |  | 操作系统信息需填写当前配置所安装的系统信息 （无需安装或不支持请填写NA）
CPU
内存
硬盘1
硬盘2
光驱
外插显卡
外插网卡
电源
显示器
机箱
测试配置2
设备名称 | 型号 | 操作系统信息1 | 操作系统信息2 |  | 备注
主板 |  |  |  |  | 操作系统信息需填写当前配置所安装的系统信息 （无需安装或不支持请填写NA）
CPU
内存
硬盘1
硬盘2
光驱
外插显卡
外插网卡
电源
显示器
机箱
测试配置3
设备名称 | 型号 | 操作系统信息1 | 操作系统信息2 |  | 备注
主板 |  |  |  |  | 操作系统信息需填写当前配置所安装的系统信息 （无需安装或不支持请填写NA）
CPU
内存
硬盘1
硬盘2
光驱
外插显卡
外插网卡
电源
显示器
机箱
测试配置4
设备名称 | 型号 | 操作系统信息1 | 操作系统信息2 |  | 备注
主板 |  |  |  |  | 操作系统信息需填写当前配置所安装的系统信息 （无需安装或不支持请填写NA）
CPU
内存
硬盘1
硬盘2
光驱
外插显卡
外插网卡
电源
显示器
机箱
测试配置5
设备名称 | 型号 | 操作系统信息1 | 操作系统信息2 |  | 备注
主板 |  |  |  |  | 操作系统信息需填写当前配置所安装的系统信息 （无需安装或不支持请填写NA）
CPU
内存
硬盘1
硬盘2
光驱
外插显卡
外插网卡
电源
显示器
机箱
测试配置6
设备名称 | 型号 | 操作系统信息1 | 操作系统信息2 |  | 备注
主板 |  |  |  |  | 操作系统信息需填写当前配置所安装的系统信息 （无需安装或不支持请填写NA）
CPU
内存
硬盘1
硬盘2
光驱
外插显卡
外插网卡
电源
显示器
机箱
测试配置7
设备名称 | 型号 | 操作系统信息1 | 操作系统信息2 |  | 备注
主板 |  |  |  |  | 操作系统信息需填写当前配置所安装的系统信息 （无需安装或不支持请填写NA）
CPU
内存
硬盘1
硬盘2
光驱
外插显卡
外插网卡
电源
显示器
机箱
测试配置8
设备名称 | 型号 | 操作系统信息1 | 操作系统信息2 |  | 备注
主板 |  |  |  |  | 操作系统信息需填写当前配置所安装的系统信息 （无需安装或不支持请填写NA）
CPU
内存
硬盘1
硬盘2
光驱
外插显卡
外插网卡
电源
显示器
机箱
v测试物料列表
CPU
物料编码 | 物料型号 |  |  |  | 备注
内存
物料编码 | 物料型号 |  |  |  | 备注
硬盘
物料编码 | 物料型号 |  |  |  | 备注
显卡
物料编码 | 物料型号 |  |  |  | 备注
光驱
物料编码 | 物料型号 |  |  |  | 备注
电源
物料编码 | 物料型号 |  |  |  | 备注
显示器
物料编码 | 物料型号 |  |  |  | 备注
其他类
物料编码 | 物料型号 |  |  |  | 备注

## 异常列表
Buglist跟踪汇总表
ID | Category | High | Bug Description | Reproduce Steps | MB | BIOS | SYS | Comment | Fail Rate | Open Date | Owner | Root Cause | Solution | Tester | Status | Closed Date | Remark

## 测试项目
测试项目 |  |  |  | 返回报告首页
一、操作系统兼容性测试：60min
测试项目 | 测试标准 |  | 判定标准 | 结果 | 备注
Windows 7 64bit | 按照委托需求完成，若无需求默认测试win10单系统； 能够正常安装操作系统以及相对应的驱动程序 |  | 1）安装过程中无异常现象，打开隐藏设备，设备管理器中无问号，叹号； 2）睡眠/休眠唤醒各10次正常，且各部件功能正常； 3）设置屏保，等待1/3/5分钟自动进入后，能够正常唤醒； 4）设置5分钟自动关闭显示器，但不进入睡眠，唤醒后视频声音正常 |  | 备注版本
Windows 10 64bit |  |  |  |  | 备注版本
麒麟系统 |  |  |  |  | 备注版本
UOS |  |  |  |  | 备注版本
中科方德 |  |  |  |  | 备注版本
神州网信系统 |  |  |  |  | 备注版本
双系统测试 | 按照委托需求，测试双系统 |  | 能够正常安装双系统，且无花屏、死机现象，双系统可以正常切换使用
备注：如无特殊说明，主要测试WIN10系统，其余委托要求系统确保能够正常安装，并测试基本功能
二、结构装配性测试:20min
测试项目 |  | 判定标准 |  | 结果 | 备注
装配性验证 |  | 安装主板后，查看主板的规格尺寸是否会和机箱内其它部件存在干涉，接触缝隙大小
插满各PCI、PCIE、SATA、MONO_OUT设备，检查是否可以正常安装
若主板含有挡片，主板I/O挡片与机箱安装难易程度，是否松动
仔细检查所有部件的插接牢固性、贴合性与空间排布，孔位无错位偏差，线长是否合适，安装难易程度
三、应用软件测试:120min
软件名称 |  | 判定标准 |  | 结果 | 备注
Microsoft Office |  | 验证[Word][Excel][PowerPoint][Outlook]组件的功能，一切正常
软件安装过程顺利，没有出现缺失系统文件、库文件等现象；可以使用这些组件进行输入、编辑、保存等功能
PowerDVD&系统播放软件 |  | 软件安装过程顺利，没有出现缺失系统文件、库文件等现象；能播放各种格式的影音文件
播放各格式声音文件，各格式视频文件，播放时间不少于30min
播放音视频过程顺利，音频输出设备效果及功能键正常，没有出现爆破音、声道无法区分、插拔接口时有异响、音效体验不佳等现象
系统自带输入法 |  | 用此输入法输入简单的文字、标点、符号等，一切正常
软件安装过程顺利，没有出现缺失系统文件、库文件等现象；能够实现输入法功能
ZIP |  | 用此系统自带压缩软件进行压缩、解压文件等功能，一切正常
软件安装过程顺利，没有出现缺失系统文件、库文件等现象；能够实现输入法功能
QQ |  | 尝试与好友进行文字、图像、语音、视频沟通，一切正常
微信 |  | 尝试与好友进行文字、图像、语音、视频沟通，一切正常
腾讯/爱奇艺播放器 |  | 下载腾讯/爱奇艺播放软件，并在线观看视频，确保能够正常播放视频文件
鲁大师 |  | 运行硬件检测功能，配置信息与现实相符合，SSD、内存、显卡厂商、规格信息与现实相符
运行温度检测功能，测试样机温度变化正常且稳定
运行性能测试功能，测试样机跑分正常
至少进行1台整机满配进行负载测试，运行温度检测功能，测试样机温度变化正常且稳定，平均温度：CPU温度不超过90℃、硬盘温度不超过85℃
四、主板接口测试（主板测试需至少测试两片主板）
测试项目 | 测试标准 |  | 判定标准 | 结果 | 备注
显示接口测试 | VGA/HDMI/DP/DVI接口测试（独显与集显都需测试） | 1.打开设备管理器->显示适配器，确认显卡驱动信息； | 确保集显驱动安装正常，没有黄色感叹号，驱动版本与提供的driver list版本一致
2.使机台进入S3/S4/S5/Reboot,唤醒后检查显卡驱动信息
|  | 3.关机状态下，将机台与显示器通过VGA/HDMI/DP/DVI 连接线连接 | 确保系统画面能够正常显示到显示器上，显示画面完整，且无闪屏等异常现象
|  | 4.检查接上显示器的默认分辨率 | 确保当前默认推荐分辨率为显示器所支持的最大分辨率
|  | 5.切换当前所支持的所有分辨率进行测试：设置->显示->显示分辨率 | 确保当前所有分辨率下，画面都能正常显示，无花屏，闪屏等异常
|  | 6.不接显示器进入系统，进入系统后接入VGA/HDMI/DP/DVI连接线 | 确保系统画面能够正常显示到显示器上，显示画面完整，且无闪屏等异常现象
|  | 7.播放视频文件 | 确保视频画面清晰，无闪屏现象
|  | 8.播放视频文件的时候，将机台进入S3/S4 | 从S3/S4唤醒后，视频能够继续播放，且无闪屏现象
|  | 9.在系统下，插拔VGA/HDMI/DP/DVI 连接线三次 | 确保画面插拔后依然能正常显示，无闪屏，花屏现象
10.连接10米HDMI连接线，重复以上3-4步骤
| 多屏幕显示测试 | 1.若主板支持多个显示接口，需将所有接口通过连接线接满显示器 | 确保画面插拔后依然能正常显示，无闪屏，花屏现象
|  | 2.通过WIN+P,切换显示模式：复制/扩展/仅第二屏幕/仅电脑 | 能够切换到对应的模式，画面显示完成，无其他异常现象
Audio接口测试 | Audio信息检查 | 1.打开设备管理器->声音控制器，确认Audio 驱动信息 | 确保Audio驱动已安装正常，没有黄色感叹号，驱动版本与提供的driver list中Audio版本一致
|  | 2.检查右下角喇叭图标，并点击喇叭图标查看信息 | 确认当前显示的喇叭信息正确,未外接Audio设备时，喇叭图标也不能显示为红叉
| Audio 播放功能测试 | 1.主板接入喇叭->右击任务栏声音图标->选择声音->播放， （注：台式主板喇叭需通过Mono out功放小板外置音箱） | 确认当前默认播放设备信息显示正确
|  | 2.主板接入喇叭,播放音乐文件，并在播放音乐的过程中调节音量大小 | 确保声音从喇叭传出，且音质流畅，无杂音，音量大小随着调节的音量大小改变
|  | 3.主板接入耳机->右击任务栏声音图标->选择声音->播放， | 确认当前默认播放设备信息显示正确
|  | 4.主板接入耳机,播放音乐文件，并在播放音乐的过程中调节音量大小 | 确保声音从耳机传出，且音质流畅，无杂音，音量大小随着调节的音量大小改变
|  | 5.插入的耳机/喇叭，将系统音量调为0，仔细聆听声音效果 | 应当没有任何声音。不能出现低沉的电流声、白噪声、背景噪声等现象
|  | 6.插入的耳机/喇叭，将系统音量调为100，仔细聆听声音效果 | 音频设备可正常识别，且没有任何声音，不能出现明显的爆破音、背景噪声等现象
Audio接口测试 | 外接播放设备优先级测试 | 在主板上接入耳机，喇叭播放设备，播放音乐文件。 （若主板支持前置小板，且有耳机接口也需接上耳机） | 确保播放设备的优先级为：前置>后置>主板喇叭
| 插入耳机提示检查 | 在主板上接入耳机 注：若Audio驱动集成高清晰音频管理器，则插入耳机会有提示，若未集成高清晰音频管理器，只需连接网络,会自动下载Realtek Audio Console，下载完成后，打开插孔检查选项即可 | 确保系统下会有插入耳机提示
| 录音测试 | 主板接入耳机，在默认录音设置下，打开系统自带录音机，进行录音，并播放录音文件 | 确保在未进行任何音量设置改动的前提下，听到的录音文件音量大小正常，无杂音
|  | 下载聊天软件（QQ,微信）进行语音聊天测试 | 确保双方交谈声音清晰，无其他杂音
| Audio Enable/Disable 测试 | 按Del键进入BIOS setup->Adanced->Sys Device controller->Audio controller，确认audio controller默认值为Enabled.重启进入系统 | 确认在设备管理器中有Audio选项。
|  | Audio Controller 设置为Disable，重启进入系统 | 确认设备管理器中没有audio选项。
|  | 再次将Audio Controller 设置为Enable，重启进入系统 | 确认在设备管理器中有Audio选项。
| 爆破音检查 | 在系统下进行重启、S3、S4、开关机操作 | 耳机/喇叭不能出现明显的爆破音或异响等现象
有线网口 | LAN丝印检查 | 若主板支持多个网口，检查机箱网口标签与主板上丝印LAN口，检查系统当前接入的LAN口信息（设置->网络和Internet->以太网->更改适配器选项） | 确保机箱/主板/系统下LAN口信息保持一致
| MAC地址检查 | 检查BIOS setup->Main界面下&系统（运行CMD ->输入ipconfig -all->物理地址）MAC 地址信息 | 确保系统/BIOS setup->Main界面下MAC地址信息保持一致 注意：若主板上LAN 口有MAC地址标贴也需核对信息一致
| 百兆网速度检查 | 连接百兆网线，设置->网络和Internet->以太网->网络和共享中心->以太网->速度 | 确认当前连接的网速为百兆网
| 千兆网速度检查 | 1）连接千兆网，设置->网络和Internet->以太网->网络和共享中心->以太网->速度 | 确认当前连接的网速为千兆网，在进入S3/S4/S5，状态灯保持黄灯闪烁，速度灯熄灭
| 千兆网/千兆网LED检查 | 2）连接千兆网， 注：只测试默认Wake up by onboard LAN Enable状态(详情可参照附件LAN LED status图片) | 在系统下状态灯为闪烁，速度灯为长亮，在进入S3/S4/S5，状态灯保持黄灯闪烁，速度灯熄灭
| 网络功能测试 | 连接能访问互联网的网线，在网上下载超过1GB的文件/播放网络电视 | 确保网络连接无异常/在线视频播放流程，无明显卡顿现象
PS/2接口 | 1.连接PS/2键盘或鼠标，正常使用 注：PS/2设备不支持热插拔 |  | 在各操作系统下，所有按键对应功能可正常使用
2）系统下休眠/睡眠唤醒后，使用键盘测试软件测试各键帽都能使用；
COM 接口 | 1.连接COM键盘或鼠标，正常使用 注：COM设备不支持热插拔
2）系统下休眠/睡眠唤醒后，使用键盘测试软件测试各键帽都能使用；
USB 接口 | 接入USB 设备：USB 鼠标键盘/USB 扬声器/USB 硬盘 注：所有USB 接口都需测试 |  | 确保外接的USB设备能正常使用
SATA接口 | 外接SATA硬盘 注：所有SATA 接口都需测试 |  | 确保接入的SATA硬盘可以正常识别，正常使用
M.2接口 | M.2接口设备识别 | 接入M.2接口设备：SSD ，无线网卡 | 确保按照主板技术规格书M.2接口所支持的设备都能正常识别
| M.2接口性能测试 | 按照技术规格书上,M.2 接口上SSD 所支持的协议及通道，匹配测试AVL表中一款PCIE/SATA SSD ，运行Crystaldisk mark进行测试 | 读写速度能达到所测试SSD 技术规格上读写速度，并截图记录，附在报告中
| M.2接口满配测试 | 将主板上所有的M.2接口都接上M.2设备 | 确保每个M.2设备都能够被正常识别
PCI-E接口 | 1）正常安装对应PCI-E接口设备； |  | PCI-E设备正常使用，无叹号、无花屏或死机现象，可以轻松插拔，没有松动或者干涉其它部件 |  | 需测试AVL表中需测的所有PCIE 设备
2）系统下正常安装各设备驱动；
3）检查设备管理器中是否有叹号；
4）测试该PCI-E设备功能正常；
PCI接口 | 1）正常安装对应PCI接口设备； |  | PCI设备正常使用，无叹号、无花屏或死机现象，可以轻松插拔，没有松动或者干涉其它部件
2）系统下正常安装各设备驱动；
3）检查设备管理器中是否有叹号；
4）测试该PCI设备功能正常；
摄像头测试 | 接上摄像头进行拍照&录像测试 |  | 可以正常进行拍照和录像
内存插槽测试 | 单个内存插槽功能测试 | 参照主板技术规格书上，内存插槽所支持的内存最大频率，匹配测试AVL表中一款内存，运行CPU-Z进行测试 | 确保每个内存插槽都能正常识别到内存，并截图CPU-Z结果，附在报告中
| 内存插槽满配测试 | 参照主板技术规格书上，内存插槽所支持的内存最大频率&最大容量，匹配测试AVL表中内存，插满内存槽，在系统中检查当前安装的内存容量 | 检查设置->关于->基带RAM，可以看到内存能达到最大支持容量，
板内接口 | COM口 | 插入串/并口设备，运行burnIn测试程序,勾选com ports/paralld port,测试1H | 测试结果为PASS,无报错。
LPT1并口
| CPU/SYS FAN转速测试 | 接入CPU/SYS FAN ，在未运行任何程序的状态下，静置机台五分钟后，使用鲁大师查看风扇转速 | 确保风扇转速不超过1000Rpm
|  | 接入CPU/SYS FAN ，运行3DMARK11，使用鲁大师查看风扇转速 | 确保风扇转速会随着负载增加而转速增加，能够实现温控作用
|  | 使机台进入S3/S4/S5 | 确保CPU/SYS FAN 在S3/S4/S5状态下熄灭
| 蜂鸣器测试 | 在有蜂鸣器的主板上，开机 注：若主板无蜂鸣器，请实际备注，并列在buglist中 | 开机进系统前，能够听到'滴'的声音
|  | 1)查看主板上蜂鸣器位置；拔掉主板上所有内存 | 开机后能够听到“1 long 2 short”滴的声音，且无法正常开机
|  | 2)将【CPU Fan Fail Warning】和【CPU Over Temperature Warning】项均设为【Enabled】，拔出CPU FAN， | 开机会有“滴滴”的报警声，且无法正常开机
|  | 3)在BIOS setup界面将[case open warning设为Enable]，打开机箱 | 开机会有“滴滴”的报警声，且无法正常开机
板内接口 | Clear BIOS功能测试 | 1.进入BIOS设置，进入BIOS setup 界面，设置密码并变更任意3项设置项，保存退出； | 确保变更的设置保存成功
2.关机，拔掉AC电源线，设置Clear BIOS跳线/按CLMOS按钮
|  | 3.重新开机后，按DEL 键盘进入BIOS setup 界面， | 确保上述变更的设置被清除
| 板内其他接口 | 检查主板上是否还存在其他未提及的测试接口 | 根据实际接口进行测试，并备注信息
主板接前置小板测试 | 电源按钮测试 | 在S5/S4状态按电源键 | 确保机台能够通过按电源键唤醒
|  | 在系统下按电源键 注：在电源选项中，电源键默认设置为：按电源键关机 | 确保系统能正常关机
| Reset键测试 | 在系统下按Reset 键 | 确保系统能够正常重启
| 电源灯测试 | 观察按下开机键后，Power LED灯状态 | 电源灯常亮，无闪烁现象。
|  | 使机台进入S3/S4/S5 | 确保机台进入S3后，电源灯闪烁，S4/S5状态下，电源灯熄灭。
| USB 接口测试 | 将前置小板的所有USB 接口接入USB 设备 | 确保USB接口上的USB 设备都能正常使用
| 耳机接口播放音乐测试 | 接入耳机进行播放音乐 | 确保播放音量适中，无杂音
| 耳机接口录音测试 | 接入mic ,进行录音，并播放录音文件 | 能够清晰的听到录制的声音，无其他杂音
五、针对性测试
测试项目 | 测试标准 |  | 判定标准 | 结果 | 备注
硬盘信息检查 | 在BIOS和POST界面核对硬盘信息：型号，磁盘容量 |  | 硬盘信息与供应商所提供的技术规格书型号一致 |  | 需检查AVL表中需测试的所有硬盘信息
在设备管理器中检查磁盘信息：设备管理器->磁盘驱动器
安装鲁大师/Crystaldiskinfo软件检查硬盘信息：型号，磁盘容量
| 在磁盘管理器中检查硬盘信息：右击win图标->磁盘管理器 |  | 确认硬盘数量、容量、盘符、状态、分区类型、卷标等符合配置，没有出现识别异常、属性错误等现象
内存信息检查 | 在BIOS和POST界面核对内存信息 |  | 型号和容量与硬件本身描述一致 |  | 需检查AVL表中需测试的所有内存信息
系统下使用CPU-Z、鲁大师软件核对内存信息
显卡信息检查 | 在BIOS和POST界面核对显卡信息 |  | 显卡型号和容量与硬件本身描述一致 |  | 需检查AVL表中所有需测试的显卡信息
系统下使用GPU-Z、鲁大师软件、显卡驱动自带信息检查功能核对显卡型号和容量信息；
CPU信息检查 | 在BIOS和POST时核对CPU信息 |  | CPU型号与技术规格书保持一致 注：类似兆芯国产CPU，使用GPU-Z无法读出CPU信息，更改软件可以读出信息即可
系统下使用CPU-Z、鲁大师软件核对CPU信息
系统下设备管理器以及电脑属性核对CPU信息
光驱信息检查 | 在BIOS和POST界面核对光驱信息 |  | 光驱信息与技术规格书保持一致，无乱码现象
在设备管理器中检查光驱信息：光驱型号
MAC地址检查 | 进入BIOS设置，查看BIOS MAC地址并记录； |  | 检查MAC地址是否与标签相符，检查刷新BIOS后MAC地址是否保持不变
刷新BIOS后，查看BIOS MAC地址和刷新之前是否一致
PXE/RPL协议启动 | 按DEL键进入BIOS setup->BOOT选择第一启动项为LAN |  | PXE或RPL菜单能够正常调出并修改，启动过程中有PXE或者RPL启动的提示
HDD LED | 按下开机键后，查看HDD LED灯是否亮起，当进入系统过程中或系统下拷贝数据时会有闪烁现象 |  | 重启20次无异常 功能是否正常，是否可正常支持灯亮
开机logo检查 | 开机后仔细查看并核对[LOGO界面]的所有元素 |  | 开机后[LOGO界面]响应迅速，“清华同方”标识正确且清晰，无毛刺、无阴影、无严重失真、无颜色异常。左下角提示符合BIOS规范，拼写完整，功能正确，无严重失真、无颜色异常
默认分辨率检查 | 集显配置 | 检查未外接显卡配置，系统下默认分辨率:设置->显示->显示分辨率 | 确保当前默认分辨率，为外接显示设备的最大分辨率
| 独显配置 | 检查外接显卡配置，系统下默认分辨率:设置->显示->显示分辨率
POST 信息检查 | POST界面显示顺序 |  | <BIOS Vendor -> SignOn 信息-> <hotkey 信息>-><CPU 和内存信息> -><USB/SATA/SSD 侦测信息>-><POST Error 信息>
| POST界面显示尺寸要求 |  | POST 界面需要全屏显示
| 检查POST界面BIOS厂商等信息 |  | 要求copyrigh年份为当前实际年份 比如：现在为2008年，不允许出现2007年年份
| 检查POST界面签名信息 |  | 显示格式为：TSING HUA TONGFANG+主板型号+BIOS 版本+修改日期 例如： TSING HUA TONGFANG H61H2-CM2 E005NY0 E005NY0 2017/1/12
| 检查Hotykey信息 |  | Hotkey功能有作用,SETUP 进入键 DEL 需要同时支持特殊功能区的 DEL 和小键盘的 DEL
| 检查部件侦测信息 |  | 确保显示的型号和容量与硬件本身描述一致
| Error信息和beep要求 |  | ①Warning 显示信息后延迟1s继续启动，不允许Hang住 ②致命的错误显示信息后要Hang住 ③没有任何启动设备提示信息为ERROR: No boot disk has been detected or the disk has failed ④Keyboard没有连接会文字提示，但是不能hang up，可以正常进系统。
开机速度 | 记录从按下主板开关键到出现OS开始任务栏的时间，重复测试5次 |  | 五次用时的平均值，搭配机械硬盘时间要小于40S ，搭配SSD硬盘时间要小于20S
BIOS时间设置 | 1）在[控制面板]-[日期和时间]中修改日期和时间到任意值，重启后进入[BIOS设置程序]查看其日期与时间 |  | 1）[BIOS时间]应与[OS时间]保持一致，并随[OS时间]而改变
同方软件测试 | 同方急救箱 |  | 按照同方软件测试报告要求进行测试
| 易教测试 |  | 按照同方软件测试报告要求进行测试
屏保测试 | 预览系统中自带屏保；运行各屏保，每种五分钟 |  | 观察显示是否正常，画面有无破损，是否有死机等现象
满载负荷测试 | 将主板所有USB接口、PCI接口、内存插槽、SATA接口等全部满搭，满载运行多款测试软件 |  | 能够正常拷贝数据，能够正常播放视频，能够正常运行办公软件，测试过程中无报错、数据丢失、宕机、自动关机等现象
AC断电测试 | 正常进入系统1分钟后，直接拔掉AC电源线 |  | 在系统运行状态下拔AC电源线后开机无异常（此操作最少5次）
重启/关机/s3/S4手动测试 | 手动重启/关机/s3/S4各20次，每次间隔时间60秒； |  | 能够顺利通过测试，测试过程中无报错、宕机、自动开机等现象
六、压力测试
测试项目 | 测试标准 |  | 判定标准 | 结果 | 备注
BurnInTest | 运行[BurnInTest][CPU][RAM][Video][2D][3D][Disk]100%）12h |  | 测试结果显示PASS；在测试过程中没有出现死机、CPU温度过高、屏幕水波纹、屏幕抖动、中断、软件测试失败等现象 |  | 备注版本
3DMARK11 | 运行[3DMARK11]的循环模式12h，设置项为主机承受的最大值 |  |  |  | 备注版本
Reboot | 运行Reboot软件200次，每次间隔时间60秒 |  | 测试结果显示PASS，测试过程中无报错、宕机等
Sleeper | 软件运行S3\S4 200次，间隔时间60秒
Memory Test 86+ | 休眠唤醒后运行Memory Test 86+ |  |  |  | 备注版本
RTC test | 参照北京时间，设置系统日期和时间，断电静置24小时，开机进系统对比北京时间与系统时间差，gap：24h,不超过1.7s

## 同方易教管理平台
测试配置以及测试环境
测试配置 | 主板型号： BIOS版本： SSD型号： 内存型号：
测试项目 | 测试步骤 | 判定结果 | 结果 | 备注
安装包检查 | 不关闭UAC直接安装 | 提示：请关闭UAC
华锐数字签名检查 | 检查所有exe可执行程序是否都有数字签名 | 右击exe文件-属性-查看是否有数字签名
安装准备 | 关闭UAC：注意事项安装驱动前尾部预留2G未分配空间 1.硬盘保护增强套件文件夹点setup选择安装：硬盘保护控制台点击检查-下一步。 2.点击确定弹出修正硬盘大小（磁盘），点击确定 3.分区管理-选择某一块硬盘点击添加分区 4.分区管理-点击添加系统 5.修改操作系统名称，系统分区所在硬盘，分区类型选择GPT 或者MBR,系统类型Windows或Linux 系统容量大小 6.可对2块硬盘添加分区，选择分区保护类型，勾选所属系统下分区编号，点击安装点击“是”提示restart重启（点击确定） | 1.弹出分区管理默认启用双硬盘保护，（保护驱动安装到磁盘0；或者磁盘1）选择磁盘0。 2.分区管理显示2块硬盘容量可划分分区 3.可显示添加的分区编号。 4.选择GPT分区显示GPT分区类型，选择MBR分区显示MBR分区类型。 5.进系统后查看分区划分状态。
上层驱动安装 | 1.出现硬盘保护界面，选择要安装保护驱动的系统，回车进入，新添加的数据分区，手动格式化。 2.双击硬盘保护控制台setup程序显示安装界面，点击安装弹出IP设置框，手动设置IP、子网掩码、网关、DNS、备用DNS，点击确定安装，把保护驱动默认安装到C盘，完成-重启。 3.显示硬盘保护底层选单界面，根进度不存在，回车进入系统 | 1.正常进入系统，手动格式化分区正常使用。 2.弹出IP信息设置框，安装过程没有报错信息。 3.保护系统显示黄色系统名称，未保护系统显示白色系统名称，回车可正常进入系统。
登陆 | 1、右击小托盘输入密码登陆：（密码为tf） 2、ctrl+alt+L 热键调出硬盘保护功能界面 | 显示硬盘保护控制台功能菜单 ctrl+alt+L显示登录界面
Windows上创建进度 | 1.在桌面新建文档123 2.然后新建123进度，进度描述123文本 3.修改进度名称和备注 | 创建好进度后，显示为当前进度
实模式上创建进度 | 1.按Home键 2.输入密码 3.选择进度管理 4.在进度名称上输入新的进度名（eg：test3）备注，点击“创建进度“ | 1.调出输入密码界面 2.进入管理员模式界面 3.跳出进度管理界面 4.进度创建成功，在选择进度一栏上显示创建的进度
删除进度 | 删除手动创建的进度 | 可手动删除进度，不影响其他进度 |  | 当前进度和根进度除外
Windows上恢复进度 | 1.恢复到根进度 2.恢复后桌面没有123文本 3.恢复到123进度 4.桌面有123文本
实模式上恢复进度 | 1.按Home键 2.输入密码 3.选择进度管理 4.在进度列表中选择一个还原点 5.点击“还原”按钮 6.按“确定” | 1.调出输入密码界面 2.进入管理员模式界面 3.跳出进度管理界面 4.弹出提示框：还原到进度（此处显示选择的进度）按确定键引导操作系统 5.计算机重启
设定排程 | 1.再新建三个进度4、5、6里面分别包含4、5、6文本 2.机房模式下，进度排程设置成每次启动/每周一、每几天、每月几号进行测试。 3.保存，修改时间看恢复排程是否正常 4.排程设置为考试模式
开机选单显示进度 | 1.勾选八个进度 2.底层能正常显示八个进度 3.选择一个进度进去，到系统下看是否是选择的进度 | 1.底层能正常显示8个还原点 2.可进入指定进度下
ID协商 | 登陆后点击ID协商，客户机能修改ID | 接收端可手动修改你ID
CMOS克隆 | 进入BIOS修改好BIOS参数后重启进入硬盘保护控制系统选单界面按HOME键输入tf进入实模式界面ctrl+s保存CMOS信息，进入操作系统后打开网络部署选择CMOS克隆，克隆后选择远程控制重启客户端 | 查看客户端机器的BIOS是否与发送端修改后的参数一致。
网络克隆 | 1.硬盘以大刻小（看提示信息是否正常） 2.参数克隆 3.操作系统克隆，勾选系统（是否能自动创建映射进度） 4.操作系统克隆，勾选进度（是否能自动创建映射进度） 5.拷贝结束后本机自动关机 6.拷贝结束后接受端自动关机 7.断线恢复 | 1.提示存在差异过大的硬盘 2.参数克隆后，接收端有底层驱动 3.接收端能正常进入根进度，接收端能正常创建映射进度。 4.接收端能正常进入同传的进度，能自动创建映射进度。 5.结束后可自动关机 6.结束后可自动关机 7.断线后可续传
克隆日志 |  | 克隆速度、克隆时间
网络设置 | 1.网卡信息正常 2.客户端过滤设定 3.登录组 | 1.自动绑定网卡，ip显示正常 2.仅登录driver、rom，不能登录windows状态，登录全部可以登录windows、driver、room模式
远程控制 | 1.进入指定的操作系统-进度（接收端driver和windows） 2.关机（接收端driver和windows） 3.重启（接收端driver和windows） 4.自动建立映射进度 5.同步客户端时钟 | 1.可进入指定系统和进度 2.接收端关机 3.可正常重启 4.可自动创建映射进度 5.可正常时钟同步（widows） |  | 远程控制（自动创建映射进度），如果客户端进度管理—已经创建了映射进度就不会再重新创建
唤醒 | 客户机关机状态下 点击唤醒 | 客户端机器开机 |  | 需要硬件支持，网卡在关机状态下通电
显示历史计算机 | 显示出之前登陆过的计算机信息
IP/MAC表维护 | 1.修改ID、IP、计算机名 2.新建组 3.ip表导入导出 4,移动到其他组 | 重启后和Ip/mac、计算机都是显示的修改后的信息
1.自动获取IP：设置成自动获取，重启看计算机是否是自动获取IP 2.扩展IP配置，设置好后，重启看不同的系统ip是不是不一样
修改备用DNS | 1.打开控制面板找到网卡设置，打开ipv4，手动修改备用NDS，关闭界面 2.打开ip/mac表维护，双击本机IP，使之处于编辑状态，不需要修改IP，点击旁白，使其处于不可编辑状态，关闭界面，提示组信息发生变化，是否保存新的组信息，点击“是”重启计算机后. | 备用DNS修改成功
退出 |  | 退出网络部署界面
| 1.添加分区（不保护、自动清除、保护） 2.保护分区为未格式化进系统 3.自动清除分区未格式化进系统 4.删除分区 5.分区属性修改 6.添加系统 7.复制其它系统分区属性 8.隐藏操作系统 9.删除系统 10.添加共享分区，设置为每次/每周几/每月几号/每几天还原 | 保护分区未格式化：硬盘保护控制台进入开放模式（） 自动清除盘未格式化： 进入自动清除保留模式 选择已安装好的系统名称，会默认继承源系统的所有属性
系统属性 | 1.设置操作系统密码123，也可使用系统密码（和同方易教密码登陆相比少了工具和分区及操作属性修改，只有进度管理、网络部署、系统设置、使用手册、注销、关于） 2.勾选开放模式（系统显示开放模式）
引导设置 | 1.勾选启动实模式自动关机 2.勾选开机自动进入操作系统 | 1.按设定自动关机 2.按设定自动进指定系统
本机工作模式 | 个人模式（不还原），机房模式（自动还原） | 机房模式下可根据进度排程自动还原 个人模式下不还原。
修改密码 | 默认密码tf | 修改为123456
KMS自动注册 |  |  | 选测 | 环境限制无法测试
软件自动注册 |  | 接收端软件显示已注册
存储设备管理 | 禁用USB和cd-rom存储设备 勾选cd-rom后需要重启系统生效 |  |  | 手机和usb鼠键除外
运行时安全设置 | 隐藏硬盘控制台托盘图标 ctrl+alt+m显示硬盘保护图标 ctrl+alt+L 调出硬盘保护图标
其他 | 1.不同操作系统不同计算机名 2.隐藏开放模式提示信息 3.不同系统不同ip
| 托盘修改IP 180天后自动进行KMS注册 |  |  | (勾选以后重启看本地连接IP和IPMAC里的是否一样)
文件及目录映射 | 设置映射目录
文件夹转移设置 | 将桌面文件夹转移不保护分区
网页过滤设置 | 登录硬盘保护控制台，打开工具，网页过滤功能，开启过滤功能 设置好域名：www.hao123.添加到黑名单 设置域:www.qq.com添加到白名单 | 添加到黑名单的网站不能被访问，添加到白名单的网站可以访问。
HOME进入底层菜单 | 1.引导设备选单：ctrl+O 2.自动清除保留模式：ALT+O 3.保存目前开机选单布局：ctrl+W 4.关机：windows键+Q 5.重启：windows键+W
ctrl+a高级模式 | ctrl+a 1.进入高级模式，选C盘右键安装保护卡进虚拟磁盘，选择进度C盘找到进度里的桌面路径把数据拷贝到U盘。如：Users\hypp\desktop\ 2.操作系统复制工具，选择源系统，选择目标系统，点添加到任务列表，点开始复制 | 1.显示高级模式桌面，显示进度C盘可以看到里面的文件，找到桌面文件：如Users\hypp\desktop\ 2.复制源系统的系统到目标系统 |  | 可以访问进度里面的数据，并可以拷贝。
进度管理
克隆接收 | 选择克隆接收手动进入接收模式
热键说明
底层卸载 | 出现易教界面按HMOE键输入密码，进度管理-选择卸载，机器跳出是否卸载保护卡驱动：选择“卸载全部保护卡驱动”点确定，将卸载全部保护卡驱动。选择“仅卸载操作系统上层驱动”点确定，以进入操作系统卸载上层驱动 | 计算机重启，系统中的保护卡驱动被移除，桌面右下角图标消失。

## 同方急救箱
测试项目 |  |  | 返回报告首页
测试配置以及测试环境
测试配置1： | 主板型号： BIOS版本： SSD型号： 内存型号：
测试项 | 测试步骤 | 判断标准 | 测试结果 | 备注
添加急救箱存储分区 | 1. 安装Windows/Linux操作系统; 2. 成功安装系统后，开机启动到系统界面下（不封装）; 3. 在硬盘最末端添加50-100G、fat32格式的 急救箱储存分区; 4. 重启、在LOGO界面下看到 CTRL +R to enter for THTF OBR users（Ctrl+R为高亮）按下组合键Ctrl+R； 5.进入系统下查看并确保急救箱存储分区已经存在; | 步骤4结果：无法进入急救箱，直接进入系统 步骤5结果：系统下存在50-100G、fat32格式的急救箱存储分区
安装急救箱软件 | 1.同方急救箱V1.14.01文件夹拷贝到桌面 2.开机启动到系统界面下，以管理员身份执行install.exe； 3.重启系统后，系统下急救箱存储分区不可见； | 步骤3结果：系统下查看不到急救箱存储分区
进入急救箱主界面 | 开机启动过程中，在LOGO界面下看到 CTRL +R to enter for THTF OBR users（Ctrl+R为高亮）按下组合键Ctrl+R | 可以正常进入急救箱主界面
查看急救箱主界面 | 查看主界面 | 急救箱版本信息显示正确，UI符合设计要求，显示正常，字符无乱码，错别字
初始备份 | 1. 系统安装完成及急救箱存储分区部署完成后，封装，开机启动过程中，按下组合键Ctrl+R； 2. 首次进入急救箱备份界面，执行备份功能； 3. 进入初始备份界面，开始备份并记录用时； 4. 重启系统，再次进入急救箱恢复界面，查看备份点是否存在； 5. 选择初始备份点，删除； | 步骤3结果：可以正常备份 步骤4结果：备份点存在,备份点名称为“初始备份点” 步骤5结果：初始备份点不可删除（需使用Ctrl+E热键才可强制删除初始备份）
用户备份 | 1. 初始备份后，模拟用户操作（安装软件，创建文件等）； 2. 重启系统，开机启动过程中，按下组合键Ctrl+R； 3. 进入急救箱备份界面，Tab键切换到备份描述信息填写1，执行备份功能； 4. 全盘数据备份，选择本地硬盘存储，开始备份并记录用时； 5. 重启系统，再次进入急救箱恢复界面，查看备份点是否存在； 6. 选择备份点，删除； | 步骤3结果：提示是否需要备份系统硬盘的所有分区，确定-是，取消-只备份系统分区数据 步骤4结果：可以正常备份 步骤5结果：用户备份点存在 步骤6结果：可以正常删除
二次备份 | 1. 第一次用户备份后，模拟用户操作（安装软件，创建文件等）； 2. 重启系统，开机启动过程中，按下组合键Ctrl+R； 3. 进入急救箱备份界面，Tab键切换到备份描述信息填写2，执行备份功能； 4. 只备份系统分区，选择本地硬盘存储，开始备份并记录用时； 5. 重启系统，再次进入急救箱恢复界面，； 6. 选择备份点，删除； | 步骤3结果：提示是否需要备份系统硬盘的所有分区，确定-是，取消-只备份系统分区数据 步骤4结果：可以正常备份 步骤5结果：二次备份点已覆盖 步骤6结果：可以正常删除
恢复出厂状态 | 1. 开机启动到图形界面，执行更改壁纸，新建test文本文件等操作； 2. 重启，在开机启动过程中，按下组合键Ctrl+R 3. 进入急救箱恢复界面，选择初始备份点 4. 执行恢复功能并记录用时 5. 重启动系统 | 步骤4结果：系统可以正常恢复 步骤5结果：恢复至用户创建界面，可以正常登录到图形界面，系统功能正常
本地硬盘备份和恢复 | 1. 系统安装完成后，开机启动，更改壁纸，安装软件（模拟用户）； 2. 重启，开机启动过程中，按下组合键Ctrl+R； 3. 进入急救箱备份界面，执行备份功能并记录用时（备份点1)； 4. 登录系统，更改壁纸，安装其余软件（模拟用户）； 5. 进入急救箱备份界面，执行备份功能并记录用时（备份点2)； 6. 进入急救箱恢复界面，执行恢复功能（恢复到初始备份点)； 7. 重启动系统； | 步骤3结果：可以正常备份 步骤5结果：备份点2可以正常覆盖备份点1 步骤6结果：可以恢复到初始备份点系统状态 步骤7结果：可以登录到系统图形界面，系统功能正常
系统分区备份与恢复 | 1.系统安装完成后，开机启动，执行更改壁纸，在硬盘中添加一个数据分区，在数据分区内新建test文本文件等操作； 2.重启，在开机启动过程中，按下组合键Ctrl+R； 3.进入急救箱备份界面，执行备份功能； 4.只备份系统分区，选择本地硬盘存储，开始备份并记录用时； 5.登陆系统，格式化数据分区； 6.进入急救箱恢复界面，执行恢复功能； 7.重启动系统； | 步骤3结果：提示是否需要备份系统硬盘的所有分区，确定-是，取消-只备份系统分区数据，选择“取消” 步骤4结果：可以正常备份 步骤6结果：可以正常恢复 步骤7结果：可以登录到系统图形界面，系统功能正常系统分区恢复，数据分区数据未恢复
系统分区备份与恢复 | 1.系统安装完成后，开机启动，执行更改壁纸，在硬盘中添加一个数据分区，在数据分区内新建test文本文件等操作； 2.重启，在开机启动过程中，按下组合键Ctrl+R； 3.进入急救箱备份界面，执行备份功能； 4.只备份系统分区，选择本地硬盘存储，开始备份并记录用时； 5.登陆系统，先格式化数据分区，再删除数据分区； 6.进入急救箱恢复界面，执行恢复功能； 7.重启动系统； 8.进入急救箱恢复界面，CTRL+F执行强制恢复功能； 9.重启动系统； | 步骤3结果：提示是否需要备份系统硬盘的所有分区，确定-是，取消-只备份系统分区数据，选择“取消” 步骤4结果：可以正常备份 步骤6结果：可以正常恢复 步骤7结果：可以登录到系统图形界面，系统功能正常系统分区恢复，数据分区未恢复 步骤8结果：提示“强制恢复会导致数据丢失，是否进行强制恢复”，可以正常恢复 步骤9结果：系统功能正常系统分区恢复，数据分区被强制恢复，数据未恢复
系统分区备份与恢复 | 1.系统安装完成后，开机启动，执行更改壁纸，在硬盘中添加一个数据分区，在数据分区内新建test文本文件等操作； 2.重启，在开机启动过程中，按下组合键Ctrl+R； 3.进入急救箱备份界面，执行备份功能； 4.只备份系统分区，选择本地硬盘存储，开始备份并记录用时； 5.登陆系统，删除数据分区； 6.进入急救箱恢复界面，执行恢复功能； 7.重启动系统； 8.进入急救箱恢复界面，CTRL+F执行强制恢复功能； 9.重启动系统； | 步骤3结果：提示是否需要备份系统硬盘的所有分区，确定-是，取消-只备份系统分区数据，选择“取消” 步骤4结果：可以正常备份 步骤6结果：可以正常恢复 步骤7结果：可以登录到系统图形界面，系统功能正常系统分区恢复，数据分区未恢复 步骤8结果：提示“强制恢复会导致数据丢失，是否进行强制恢复”，可以正常恢复 步骤9结果：可以登录到系统图形界面，系统功能正常系统分区恢复，数据分区及其数据均被强制恢复
外接硬盘全盘备份 | 1. 外接有fat32格式分区硬盘/U盘； 2. 启动到系统界面下，更改设置； 3. 重启，开机启动过程中，按下组合键Ctrl+R； 4. 进入急救箱备份界面，选择全盘备份 ； 5. 选择外接硬盘存储并记录用时（备份点3）； 6. 进入急救箱恢复界面，查看备份点是否存在； | 步骤5结果：可以正常备份 步骤6结果：急救箱恢复界面下存在该备份点
外接硬盘全盘恢复 | 1. 系统安装完成后，外接fat32格式硬盘/U盘； 2. 开机启动过程中，按下组合键Ctrl+R 3. 进入急救箱恢复界面，选择备份点3 4. 执行急救箱的恢复功能并记录用时 5. 重启动系统 | 步骤4结果：可以恢复到备份点3的系统状态 步骤5结果：可以登录到系统图形界面，系统功能正常
中断备份 | 系统备份过程中，按ESC或者“取消数据备份”按钮中断操作 | 可以正常中断系统备份
中断恢复 | 在系统恢复过程中，按ESC或者“取消数据备份”按钮中断操作 | 可以正常中断系统恢复
删除 | 1. 在急救箱恢复界面，选择要删除的备份点 2. Tab键切换到删除按钮，执行删除操作 | 可以正常删除备份点
磁盘分区修复 | 1. 系统安装完成后，开机启动到系统图形界面； 2. 重启，开机启动过程中，按下组合键Ctrl+R； 3. 进入急救箱备份界面，执行备份功能； 4. 破坏系统分区； 5. 进入急救箱磁盘分区修复界面，执行修复功能； 6. 重启动系统； | 步骤3结果：可以正常备份 步骤5结果：可以正常修复 步骤6结果：可以登录到系统图形界面，系统功能正常
主界面退出 | 在急救箱程序主界面选择“退出”按钮或按ESC退出 | 可以正常退出急救箱

## 产品图片
产品视图 | Return
I/O接口视图：
主板LAB 标识图：
主板正面后背面图
Crysta Diskmark 截图（只需选取一个PCIE SSD&SATA SSD ）