## Summary
公司信创产品兼容测试报告V2.0
统一编号：TFPC/PVC-N-46-R01
测试内容
| 拟制 |  | 审核
批准
| 开始日期 |  | 结束日期
Test Summary
| No. | Item | Result | Remark
| 1 | 样机初检测试
| 2 | 系统安装和登录
| 3 | 基本功能测试
| 4 | Bios测试
| 5 | 应用程序测试
| 6 | 常用外设测试
| 7 | 稳定性测试
| 8 | 性能测试
测试结论：
Mark:
1 在Result栏填写测试结果，通过为Pass（P），失败为Fail（F）
2 所有测试项目全部通过, 测试结论为Pass,否则为Fail
版本变更
| 版本 | 日期 | 变更内容
| V2.0 | 2024-12-04 | 首版

## 基本平台配置表
基本平台配置表 |  |  | Return
部件名称 | 物料编码 | 型号 | 备注
主板
内存
显卡
硬盘
光驱
机箱
电源
线材
操作系统 | 系统版本
内核版本
软件 | 同方助手
显卡驱动
其他
BIOS | BIOS版本及日期
刷新工具及参数
EC | EC版本及日期
刷新工具及参数
CPLD | CPLD硬件版本
CPLD软件版本
MCU | MCU硬件版本
MCU软件版本
三合一卡 | 版本及日期
SOC卡 | 版本及日期

## Buglist
Buglist跟踪汇总表
ID | Bug ID | Bug 标题 | 操作步骤及结果 | 严重等级 | 复现概率 | 测试环境 | 提交日期 | 问题定位 | 原因分析 | 解决措施 | 测试人员 | 状态 | 关闭日期
[14 empty] | 高 | Close
[14 empty] | 中 | Open
[14 empty] | 低 | Defer
Limitation

## 测试记录
1、样机初检测试
编号 | 测试项 | 测试用例 | 测试步骤 | 评测标准 | 结果 | 备注
1 | 样机组装 | 装配性验证 | 按照机型组装SOP进行各部件的组装，组装过程中检查各部件是否存在干涉，插拔的松紧度是否合适，线材长短是否合适，孔位有无偏差，组装成整机是否能够正常加电开机。 | 1）各部件能够正常组装，组装完成后可正常加电开机 2）各部件组装过程中无明显干涉情况，各设备、接口的插拔力度合适，无明显过松或过紧情况，各线材长度合适。（全部测试）
2 | MAC地址 | 来料MAC核验 | 1.开机进入BIOS 2.查看并记录MAC地址 3.登录系统查看并记录MAC地址 | 1.MAC地址命名规则符合规范具有唯一性 2.BIOS、系统、主板标签三处MAC地址一致
|  | 更新BIOS核验MAC | 1.更新BIOS 2.开机进入BIOS界面，查看并记录MAC地址 3.登录系统查看并记录MAC地址 | 更新BIOS版本，MAC地址保持不变
3 | 电源键 | 开机 | 1.按一下电源键 2.观察样机状态 | 样机可以正常上电开机
|  | 强制关机 | 1.开机登录到图形桌面 2.长按电源键 3.观察样机状态 | 1.长按电源键实现关机 2.长按秒数符合硬件规格书
4 | 蜂鸣器 | 蜂鸣器开机提示 | 1.按一下电源键开机 2.观察、听蜂鸣器状态 | 按下开机键，能听到蜂鸣器短响一声
|  | 蜂鸣器故障提醒 | 1.模拟故障，拔出内存 2.上电开机，观察、听蜂鸣器状态 | 蜂鸣器发出报警声
5 | 复位键 | 重启 | 1.开机登录到图形桌面 2.按一下复位键 3.观察样机状态 | 1.样机重启 2.复位键位置隐蔽、防误触
| 光驱 | 光驱弹仓回仓 | 1.上电开机 2.按一下光驱面板的出仓键 3.观察光驱状态 4.手动退回光驱 5.观察光驱状态 | 1.按下光驱面板上的出仓键后光驱可正常弹出 2.光驱退回过程正常
6 | 指示灯 | 电源指示灯 | 1.上电开机，观察电源指示灯的状态 2.关机以后，观察电源指示灯的状态 | 1.开机以后，电源指示灯常亮 2.关机以后，电源指示灯灭
|  | 硬盘指示灯 | 1.上电开机过程中观察硬盘指示灯 2.登录到图形桌面，执行文件读写时观察硬盘指示灯状态 | 启动过程中及文件读写时，硬盘指示灯会闪烁
|  | 网口指示灯 | 1.连接网线，上电开机 2.观察网口连接指示灯与数据传输指示灯的状态 3.系统下进行网络通信 4.观察网口连接指示灯与数据传输指示灯的状态 | 网口指示灯状态正常，符合硬件规格设定
|  | 光驱指示灯 | 1.上电开机 2.观察光驱指示灯状态 3.放入光盘以后，观察光驱指示灯状态 | 光驱读写时指示灯闪烁
7 | 计时 | 开机时间 | 1.上电 2.按电源键开始计时， 直到出现图形登录界面计时结束 3.记录开机时间
|  | 关机时间 | 1.开机登录到图形桌面 2.执行关机操作，并开始计时，直到风扇停止转动计时结束 3.记录关机时间
|  | 进入/唤醒s3时间 | 1.开机登录到图形桌面 2.执行s3并开始计时，直到电源灯开始闪烁计时结束 3.按电源键唤醒s3，直到出现图形登录界面计时结束
|  | 进入/唤醒s4时间 | 1.开机登录到图形桌面 2.执行s4并开始计时，直到电源灯熄灭计时结束 3.按电源键唤醒s4，直到出现图形登录界面计时结束
8 | 掉电 | 异常掉电 | 1.开机登录到图形桌面 2.拔掉电源线 3.1分钟以后再插入电源线 4.执行开机操作 5.观察样机状态 | 1.样机可正常启动，无黑屏等问题 2.系统运行正常
2、系统安装和登录
编号 | 测试项 | 测试用例 | 测试步骤 | 评测标准 | 结果 | 备注
1 | 系统安装 | U盘安装 | 1.插入安装U盘以后开机 2.进入系统安装程序，根据提示进行相关操作 3.安装完成以后重启 | 1.整机从U盘启动，正常进入系统安装程序 2.系统可以正常安装 3.重启后可以正常进入系统
2 |  | 光盘安装 | 1.系统光盘放入整机自带的光驱 2.进入系统安装程序，根据提示进行相关操作 3.安装完成以后重启 | 1.整机从光盘启动，进入系统安装程序 2.系统可以正常安装 3.重启后可以正常进入系统
3 |  | PXE安装 | 1.开机 2.设置系统PXE网络启动 3.进入系统安装程序，根据提示进行相关操作 4.安装完成后重启 | 1.整机从网络启动，进入系统安装程序 2.系统可以正常安装 3.重启后正常进入系统
4 |  | 分区配置 | 1.系统安装程序界面选择自定义分区 2.自定义设置分区配置，执行编辑、添加、删除分区等操作 3.安装完成以后，执行重启操作 | 1.自定义设置分区配置，执行编辑、添加、删除分区等操作无异常 2.系统可以正常安装 3.重启后可以正常进入系统
5 | grub菜单 | grub菜单显示 | 1.开机 2.观察grub菜单 | grub菜单正常显示、无明显卡顿延迟问题
6 |  | 各选项功能 | 1.开机启动到grub菜单 2.移动光标，从上至下执行每一个选项 | 选项功能正常
7 |  | 引导倒计时 | 1.开机 2.观察grub菜单下方的倒计时 | 1.倒计时功能正常 2.计时准确
8 | 图形登录界面 | 图形登录界面 | 1.开机 2.观察图形登录界面 | 正常显示图形登录界面，无花屏、偏屏等问题。
9 |  | 日期和时间 | 1.开机启动到图形登录界面 2.观察图形登录界面的日期和时间 | 日期和时间与实际一致
10 |  | 用户登录 | 1.开机启动到图形登录界面 2.输入正确的密码和错误的密码 3.观察系统反应 | 1.输入正确的密码，可以登录到图形桌面 2.输入错误的密码，无法登录
11 |  | S3 | 1.开机进入图形登录界面 2.通过图形登录界面执行S3 | 1.s3功能实现正常 2.进入及唤醒S3过程耗时正常 3.进入及唤醒S3过程显示正常，无闪屏、花屏等问题
12 |  | S4 | 1.开机进入图形登录界面 2.通过图形登录界面执行S4 | 1.s4功能实现正常 2.进入及唤醒S4过程耗时正常 3.进入及唤醒S4过程显示正常，无闪屏、花屏等问题
13 |  | 重启 | 1.开机进入图形登录界面 2.通过图形登录界面执行重启 | 计算机能够重启
14 |  | 关机 | 1.开机进入图形登录界面 2.通过图形登录界面执行关机 | 计算机能够关机
15 | 系统操作界面 | 字符界面 | 1.开机启动到图形登录界面 2.在图形登录界面按下指定的组合键 | 通过组合键可以进入字符界面
16 |  | 图形界面 | 1.开机启动到图形登录界面，切换至字符界面 2.在字符界面按下指定的组合键 | 字符界面按下指定的组合键，正常返回图形界面
3、基本功能测试
编号 | 测试项 | 测试用例 | 测试步骤 | 评测标准 | 结果 | 备注
1 | 显示与桌面设置 | 分辨率与刷新率 | 1.主机使用VGA接口与显示器正常连接 2.开机登录到图形桌面，进入分辨率设置界面，查看并记录当前分辨率 3.遍历其他分辨率与刷新率，观察屏幕显示 4.关机 5.使用HDMI接口，重复上述操作步骤 | 1.统默认使用最高分辨率 2.切换其他分辨率与对应刷新率以后，无黑屏、偏屏等异常问题
2 |  | 屏保 | 1.主机使用VGA接口与显示器正常连接 2.开机登录到图形桌面，进入屏保设置界面，遍历预览所有屏保 3.分别设置较短时间和较长时间触发屏保 4.达到设定时间以后，观察系统反应 5.执行唤醒操作 6.关机 7.使用HDMI接口，重复上述操作步骤 | 1.可以正常预览所有屏保，无明显闪屏、花屏或卡顿等异常问题 2.在满足设定时长以后，系统自动启用屏保 3.屏保运行期间显示正常 4.屏保运行以后，可以随时唤醒
3 |  | 壁纸 | 1.开机登录到图形桌面 2.进入壁纸设置界面，遍历预览并设置壁纸 3.观察桌面显示 4.重启系统，观察桌面显示，查看设置是否有效 | 1.可以正常预览所有壁纸，无明显闪屏等异常问题 2.设置有效
4 |  | 个性化设置 | 1.开机登录到图形桌面 2.进入个性化设置界面，进行个性化设置 3.观察桌面显示 4.重启系统，观察桌面显示，查看设置是否有效 | 1.可以个性化设置桌面环境，无黑屏等异常问题 2.设置有效
5 |  | 热插拔 | 1.主机使用VGA接口与显示器正常连接 2.开机登录到图形桌面，全屏播放1080P视频 3.播放过程中拔掉VGA连接线 4.半分钟以后，重新插入 5.观察屏幕显示 6.使用HDMI接口，重复上述操作步骤 | 1.重新插入显示器连接线以后，屏幕显示正常，无偏屏、黑屏等问题 2.视频播放正常，无中断、程序退出等异常问题
6 | 网络 | 自动获取IP | 1.开机登录到图形桌面 2.查看系统托盘区的网络图标 3.查看IP地址 4.访问网络 | 1.网络图标呈现连接状态 2.IP地址显示正确 3.网络正常可用
7 |  | 手动配置IP | 1.开机登录到图形桌面 2.进入网络设置界面，手动配置IP地址和DNS 3.查看IP地址，ping局域网IP地址 4.重启系统，查看网络连接状态 | 1.可以成功配置IP地址 2.网络图标呈现连接状态 3.IP地址显示正确 4.网络正常可用
8 |  | 反复插拔网线 | 1.开机登录到图形桌面 2.查看系统托盘区的网络图标与IP地址 3.拔掉网线，查看系统反应、网络图标与IP地址 4.插入网线，查看系统反应、网络图标与IP地址 5.重复上述操作步骤 | 1.网络图标状态随网络连接状态实时变化，无严重延迟等异常问题 2.可以自动获取与释放IP地址 3.网络连接、断开时系统予以正确提示语
9 |  | 稳定性 | 1.开机登录到图形桌面 2.重复两次注销，每次返回桌面以后，观察网络连接、访问公网 3.重复两次s3，每次返回桌面以后，观察网络图标、访问公网 4.重复两次s4，每次返回桌面以后，观察网络图标、访问公网 | 网络连接正常，每次都可以正常访问网络
10 |  | 网络唤醒 | 1.开机登录到图形桌面 2.进入S5（关机）状态 3.使用X86样机配置的工具进行唤醒 4.登录到图形桌面，执行S4，通过工具进行唤醒 5.登录到图形桌面，执行S3，通过工具进行唤醒 6.单独执行步骤2-3至少3次，重复执行步骤4-5至少2次 | 网络唤醒功能正常
11 | 日期和时间 | 时间设置及同步 | 1.开机登录到图形桌面 2.进入时间设置界面，手动设置时间 3.打开终端，查询并记录系统与RTC时间 4.连接网络，开启同步网络时间功能 5.打开终端，查询并记录系统与RTC时间 6.重启，登录到图形桌面以后，查询并记录系统与RTC时间 | 1.可以手动设置时间 2.系统与RTC时间保持同步 3.同步网络时间功能正常
12 |  | 设置时区 | 1.开机登录到图形桌面 2.进入时间设置界面，设置时区为东京 3.重启系统，查看时区及系统时间 | 1.可以成功设置时区 2.时间随时区变化
13 | 音频 | 录制音频 | 1.开机登录到图形桌面 2.插入麦克风 3.分别以较小、适中、较大的音量录制音频 4.遍历主机前后置麦克风接口 5.关机，重复上述操作步骤 | 1.系统可以成功检测并匹配麦克风设备 2.可以成功录入音频 3.反馈音量真实有效
14 |  | 播放音频 | 1.开机登录到图形桌面 2.插入耳机等音频输出设备 3.调节输出音量与左/右声道平衡，分别以较小、适中、较大的音量播放录音等其他音视频文件 4.遍历主机前后置音频输出接口 5.关机，重复上述操作步骤 | 1.系统可以成功检测并匹配输出设备 2.音频声音清晰，无失真、噪声、中断等问题
15 | 常用应用 | 右键菜单 | 1.开机登录到图形桌面 2.在桌面和支持的图形窗口中右键菜单，遍历执行菜单功能 3.观察系统反应 | 1.可以正常执行菜单功能 2.根据菜单选项的含义进行下拉菜单的分组 3.字体、大小显示正常
16 |  | 用户管理 | 1.开机登录到图形桌面 2.进入创建用户界面，创建新用户test1并登录 3.观察系统反应 4.进入创建用户界面，查看新用户test1权限 5.返回原用户环境，删除新用户test1 6.观察系统反应 | 1.可以正常创建、删除新用户，新用户权限分配正常 2.登录新用户过程正常，无黑屏、闪屏等异常问题
17 |  | 电源管理 | 1.开机登录到图形桌面 2.进入电源管理界面，分别设置显示器关闭时间、电脑待机时间、自动锁屏时间 3.达到设定时间观察系统反应 4.设置按电源键触发的现象，观察实际情况 5.重启，查看设置是否有效 | 可以正常实现相应功能
18 |  | 更新和升级 | 1.开机登录到图形桌面 2.进入更新系统界面，执行检查更新操作 3.执行更新操作 4.观察系统反应 5.重启，查看更新是否有效 | 1.检查更新过程正常，系统会自动检索出可更新的应用或系统 2.更新过程正常且有效
19 |  | 快捷键 | 1.开机登录到图形桌面 2.进入快捷键配置界面，查看并使用默认的快捷键 3.观察系统反应 | 可以正常实现相应功能
20 |  | 调节亮度 | 1.开机登录到图形桌面 2.进入亮度设置界面，调节亮度 3.观察屏幕亮度 | 1.可以正常调节亮度 2.亮度调节区间分配及表现正常
21 | 退出和关机 | 注销 | 1.图形桌面下打开5个应用 2.注销当前用户，观察系统反应 3.注销以后，执行返回图形桌面的操作 4.观察系统反应 | 1. 注销功能正常，过程中无闪屏、花屏等异常问题 2. 可以正常返回图形桌面，原打开的5个应用已退出
22 |  | 锁屏 | 1.图形桌面下打开5个应用 2.执行锁屏，观察系统反应 3.锁屏以后，执行返回图形桌面的操作 4.观察系统反应 | 1. 锁屏功能正常，过程中无闪屏、花屏等异常问题 2. 可以正常返回图形桌面，原打开的5个应用未退出
23 |  | 切换用户 | 1.进入切换用户界面，登录用户test1 2.切换用户test2并登录 3.观察切换用户及登录过程 | 切换用户登录功能正常，无卡滞、闪屏等异常问题
24 |  | s3 | 1.开机登录到图形桌面 2.图形桌面下打开5个应用 3.执行s3 4.观察进入、唤醒s3过程及唤醒后应用状态 | 1.s3功能实现正常，符合固件、硬件等设计标准 2.进入及唤醒s3过程正常，原打开的5个应用运行正常
25 |  | s4 | 1.开机登录到图形桌面 2.图形桌面下打开5个应用 3.在关机界面执行s4 4.观察进入、唤醒s4过程及唤醒后应用状态 | 1.s4功能实现正常，符合固件、硬件等设计标准 2.进入及唤醒s4过程正常，原打开的5个应用运行正常
26 |  | 重启 | 1.开机登录到图形桌面 2.执行重启 3.观察重启过程 | 1.重启过程正常，无卡滞、死机等问题 2.重启用时正常
27 |  | 关机 | 1.开机登录到图形桌面 2.执行关机 3.观察系统关闭过程 | 关机过程正常，无闪屏、花屏等问题
28 | 双屏显示 | 开关机 | 1.上电开机，观察两个显示器的显示输出 2.登录到图形桌面，进入显示设置界面，查看当前状态 3.关机，重复上述操作步骤 | 1.两个显示器的显示输出正常 2.双屏模式下可以正常开关机
29 |  | 复制屏幕 | 1.开机登录到图形桌面 2.进入双屏设置界面，进行屏幕复制 3.观察双屏显示 4.重复上述操作步骤 | 1.屏幕可以正常复制 2.复制过程正常，无偏屏、明显闪屏、黑屏等异常问题
30 |  | 扩展屏幕 | 1.开机登录到图形桌面 2.进入双屏设置界面，进行屏幕扩展 3.双屏间任意拖拽、放大、缩小应用窗口 4.观察双屏显示 5.重复上述操作步骤 | 1.屏幕可以正常扩展 2.扩展过程正常，无偏屏、明显闪屏、黑屏等异常问题 3.屏幕扩展模式下主副屏功能正常
31 |  | 双屏切换 | 1.开机登录到图形桌面 2.使用快捷键 Super + P 调出多屏显示模式的OSD，进行模式选择 3.观察屏幕显示 4.重复上述操作步骤 | 切换屏幕模式过程正常，无闪屏、花屏等异常问题
32 | 常用命令 | 常用命令 | 1.开机登录到图形桌面 2.打开终端，执行lscpu、lspci、free、fdisk、reboot、poweroff等常用命令 | 1.lscpu命令可正确输出处理器信息，含CPU架构、逻辑CPU颗数、单核线程数、每颗物理CPU核数、CPU插槽数、频率、各级缓存等信息 2.lspci命令可正确输出所有的pci设备信息 3.free命令可正确输出系统内存的使用情况 4.fdisk相关命令可创建、显示、维护分区表 5.reboot命令可重新启动计算机 6.poweroff命令可关闭计算机并切断电源
33 | 软件初检 | 任务栏 | 1.开机登录到图形桌面 2.遍历访问任务栏所有应用程序 | 1.应用程序可以正常打开，无崩溃、闪退等问题 2.托盘区的应用程序功能正常
34 |  | 集成软件 | 1.开机登录到图形桌面 2.遍历打开、关闭所有集成软件 | 软件可以正常打开，无崩溃、闪退等异常问题
35 | 易用性 | 帮助手册 | 1.开机登录到图形桌面 2.打开帮助手册，阅读产品描述 | 1.阅读产品描述以后，能够了解全部系统功能 2.帮助手册文字内容及图片显示正常，可以正常查看图片，无图片背景黑屏等异常问题
36 |  | 中文 | 1.开机登录到图形桌面 2.查看帮助手册、系统界面、提示信息等 | 帮助手册、系统界面、提示信息等支持中文且显示正常
4、Bios测试
编号 | 测试项 | 测试用例 | 测试步骤 | 评测标准 | 结果 | 备注
1 | POST界面 | POST界面显示 | 1.上电开机 2.观察POST界面显示情况 | 1.正常显示清华同方Logo 2.POST界面进度条显示正常，无卡顿
2 |  | POST界面快捷键 | 1.上电开机 2.POST界面按下各快捷键 3.POST界面按下Enter键后，按下各快捷键 | 各快捷键正常跳转至相应功能界面
3 | 固件主页 | 基本信息 | 1.进入固件配置界面 2.检查主页内固件、主板、处理器、内存信息 | 各信息与实际配置一致，并符合开发需求
4 |  | 系统语言 | 1.进入固件配置界面 2.切换系统语言为English，观察各页面显示情况 3.切换系统语言为中文，观察各页面显示情况 | 1.切换立即生效，各页面内文字均显示为英文 2.切换立即生效，各页面内文字均显示为中文
5 |  | 系统日期和时间 | 1.进入固件配置界面 2.修改系统日期和时间，观察显示情况 3.重启，进入固件配置界面，查看系统日期和时间 | 1.修改后立即生效 2.重启后，为设置后的系统日期和时间
6 |  | 快捷键 | 1.进入固件配置界面 2.按照主页帮助信息，核验BIOS快捷键功能 | 快捷键功能正常
7 | 固件高级配置 | CPU配置 | 1.进入固件配置界面 2.高级-CPU配置选项下，核验CPU配置信息 | 各信息与实际配置一致
8 |  | 内存配置 | 1.进入固件配置界面 2.高级-内存配置选项下，核验内存配置信息 | 各信息与实际配置一致
9 |  | USB配置 | 1.进入固件配置界面 2.高级-USB配置选项下，开启或关闭USB前后端口 3.保存重启，进入固件配置界面，多次插拔USB设备 4.Esc退出，进入系统图形界面，多次插拔USB设备 | 1.关闭USB端口后，固件配置界面和系统图形界面下均无法识别、使用USB设备 2.开启USB端口后，固件配置界面和系统图形界面下均能识别、使用USB设备
10 |  | 网络配置 | 1.进入固件配置界面 2.高级-网口配置选项下，开启或关闭网络端口 3.保存重启，进入系统图形界面下，查看网口状态 | 1.关闭网络端口后，网络管理、ifconfig中均无该网口信息，打开浏览器网页加载失败 2.开启网络端口后，网络管理、ifconfig中均能正常分配ip，能正常访问网页
11 |  | SATA配置 | 1.进入固件配置界面 2.查看SATA设备信息 3.开启或关闭SATA端口 4.保存重启，进入系统图形界面下查看SATA设备状态 | 1.SATA设备信息与实际一致 2.关闭SATA端口后，系统图形界面下SATA设备管理工具、命令fdisk -l均无该设备信息 3.开启SATA端口后，系统图形界面下SATA设备管理工具、命令fdisk -l均正常显示该设备信息，且能正常访问使用该SATA设备
12 |  | 设备信息 | 1.进入固件配置界面 2.查看设备信息选项下，所有设备类型信息 | 各信息与实际配置一致
13 | 安全维护 | 用户管理 | 1.进入固件配置界面 2.设置管理员、用户密码，重启后再进入配置界面 3.修改、清除管理员、用户密码 | 1.密码设置后立即生效，复杂度不符合要求时有提示信息 2.可单独或同时设置管理员和用户密码 3.管理员或用户登陆后权限不同，符合开发需求 4.密码可成功修改、清除
14 |  | HDD安全配置 | 1.进入固件配置界面 2.设置硬盘用户密码，重启 3.修改、清除硬盘用户密码 | 1.密码设置后立即生效，复杂度不符合要求时有提示信息 2.POST界面正确输入密码后才可进入固件配置界面或系统 3.密码可成功修改、清除
15 | 固件启动 | 启动提示超时 | 1.进入固件配置界面 2.设置启动提示超时秒数，保存重启 3.POST界面按Enter键，观察倒计时秒数 | 倒计时秒数与设置一致
16 |  | 启动项 | 1.进入固件配置界面 2.启动页面下，按快捷键恢复默认 3.分别设置各启动设备类型为第一启动项，保存重启，等待直接引导 4.POST界面使用快捷键进入快速启动菜单，选择各启动项 5.再次进入固件配置界面，选择保存退出-更改启动设备各启动项 6.关闭pxe功能，设置pxe为第一启动项，保存重启，等待直接引导 | 1.启动项在恢复默认后，顺序为硬盘类->USB设备->网络->其他，且M.2 SSD/HDD->SATA SSD/HDD 2.直接引导时，从第一启动顺序引导，与设置顺序一致 3.快速启动菜单中启动顺序与设定一致，各启动项能正常引导 4.更改启动设备选项下各启动项能正常引导 5.关闭pxe后，样机不会进入pxe第一启动项，从第二启动项引导
17 | 保存&退出 | 保存选项 | 1.进入固件配置界面 2.修改任意非即时生效选项 3.分别选择保存更改并重启或忽视更改并退出 4.再次进入固件配置界面 | 1.保存更改并重启后，该选项为设置后状态 2.忽视更改并退出后，该选项为设置前状态
18 |  | 电源选项 | 1.进入固件配置界面 2.电源选项分别选择重启或开机 | 重启或开机选项被选择后，样机响应为相应状态
19 |  | 更新功能 | 1.进入固件配置界面 2.选择更新固件、EC、CPLD、MCU等升级选项 3.更新完成后，查看版本信息 | 1.更新过程中有不可断电、重启，进度条或百分比等提示 2.更新完成后自动关机或重启 3.版本更新正确
20 | SMBIOS | SMBIOS | 1.进入系统图形界面 2.打开终端窗口，输入dmidecode命令查看SMBIOS信息 | 1.type类型符合开发需求和SMBIOS表格规定 2.各type内信息与实际一致
21 | 长时间静置 | 固件界面静置 | 1.进入固件配置界面 2.切换至启动页，静置 3.6小时后，查看界面情况 | 1.界面显示正常 2.键盘能正常切换选项，无严重卡滞、死机等问题
5、应用程序测试
编号 | 测试项 | 测试用例 | 测试步骤 | 评测标准 | 结果 | 备注
1 | 核查设备信息工具 | 设备信息 | 1.开机登录到图形桌面 2.打开系统设备信息工具 3.查看硬件信息：处理器、主板、内存、显示适配器、音频适配器、存储设备、网卡、显示设备等 | 设备信息显示正确且完整，与实际软硬件配置信息相一致，无名称、容量、单位显示错误等异常
2 | 浏览器 | 多标签页切换 | 1.打开浏览器 2.打开5个常用网站 3.切换各个标签页，浏览各网站 4.观察显示状况 | 1.标签页切换正常，无明显卡顿等异常现象 2.网站可正常浏览，无明显卡顿等异常现象
3 |  | 自定义主页功能 | 1.打开浏览器 2.设置默认主页为某个常用网站 3.关闭浏览器、重新打开，查看默认打开的网页 4.重启系统 5.打开浏览器，查看默认打开的网页 | 1、关闭浏览器、重新打开以后，默认打开的网页与设置的一致 2、系统重启后，打开浏览器，默认打开的网页与设置的一致
4 |  | 播放在线视频 | 1.开机登录到图形桌面 2.打开浏览器 3.打开至少2个视频网站观看视频 | 可以播放视频，浏览器无异常退出、花屏等异常现象
5 |  | 在线下载 | 1.开机登录到图形桌面 2.打开浏览器 3.访问常用网站，执行下载 | 可以正常下载到本地，下载过程无异常
6 | 视频播放器 | 播放多种格式的视频 | 1.开机登录到图形桌面，打开视频播放器 2.将mp4、wmv、ogg、mov、rmvb、avi六种格式的视频文件添加至播放列表 3.全屏循环播放视频文件 | 1.播放器无异常退出等问题 2.画面播放流畅，无明显卡顿，音画同步
7 |  | 各功能按键 | 1.播放视频文件 2.播放过程中，在播放器界面，单击播放/暂停、停止、循环、前进、后退、快进等功能按钮 | 各功能正确实现
8 |  | 音量控制 | 1.播放视频文件 2.拖动音量控制按钮调节音量 3.使用调节音量快捷键调节音量 | 可正常调节音量大小，无杂音、变声等异常现象
9 |  | 最大化和最小化 | 1.播放视频文件 2.播放过程中，重复3次单击最大化、还原、最小化按钮 | 1.能够正常最大化、还原、最小化窗口 2.画面播放流畅，无明显卡顿
10 | 音频播放器 | 播放多种格式的音频 | 1.开机登录到图形桌面，打开音频播放器 2.将多种格式音频文件至添加至播放列表 3.循环播放音频文件 | 可以正常播放各种格式的音频文件
11 |  | 各功能按键 | 1.播放音频文件 2.播放过程中，在播放器界面，单击播放/暂停、停止、循环、前进、后退、快进等功能按钮 | 各功能正确实现
12 |  | 音量控制 | 1.打开音频播放器，播放音频文件 2.拖动音量控制按钮调节音量 3.使用调节音量快捷键调节音量 | 可正常调节音量大小，无杂音、变声等异常现象
13 | 刻录软件 | 刻录CD/DVD光盘 | 1.开机登录到图形桌面 2.打开光驱，放入空白光盘 3.打开刻录软件,刻录多个数据文件，如mp3、pdf文件等 4.观察刻录过程 5.刻录完成后，使用其他样机或办公用机读取光盘内容 | 1.刻录过程中无卡滞、光盘损坏、数据丢失等异常现象 2.刻录完成的光盘可被正常读取及使用
14 | 图片查看应用软件 | 多种格式图片 | 1.开机登录到图形桌面 2.查看准备的多种格式的图片 3.进行放大、缩小、上一张、下一张、幻灯片放映、设置壁纸等操作 | 1.软件打开时无崩溃闪退现象 2.多种格式的图片可正常显示 3.支持放大、缩小、上一张、下一张、幻灯片放映、设置壁纸等
15 | 系统性能监控 | 系统监控工具 | 1.开机登录到图形桌面 2.打开系统监控工具 3.随机打开数个软件 4.观察cpu、内存、网络等占用率及动态示图 | 1.系统监控工具正常打开，不引起系统异常 2.打开软件后系统监视器显示的资源占用率变化正常
16 | 邮件客户端 | 邮箱功能 | 1.开机登录到图形桌面 2.打开邮件客户端 3.输入账户与授权码登录邮箱 4.执行发送邮件和接收邮件的操作 5.浏览邮件内容 | 1.邮件客户端可以正常打开，无崩溃闪退现象 2.可以正常收发邮件 3.可以正常查看邮件内容
17 | 回收站 | 回收站 | 1.开机登录到图形桌面 2.删除文件至回收站 3.打开回收站查看被删除文件的信息 4.对文件进行恢复操作 5.删除系统下文件，清空回收站 | 1.可正常删除文件至回收站 2.回收站内文件信息正常无误 3.可正常还原文件 4.可正常清空回收站
18 | 磁盘管理软件 | 磁盘管理软件 | 1.打开磁盘管理软件 2.查看本机存储设备 3.对本地和外接磁盘进行分区、空间调整、格式化、卸载、挂载等常规操作 4.观察执行过程 5.执行完成后，打开文件管理器观察 | 1.磁盘管理软件正常启动 2.存储设备信息显示正确 3.分区、空间调整、格式化、卸载、挂载等常规操作无异常 4.操作完成后，文件管理器显示的与操作结果一致
19 | 截图 | 截图 | 1.开机登录到图形桌面 2.打开截图工具并截图 3.查看截图文件 | 1.软件能够正常启动不引起系统异常 2.截图工具能够正常截图 3.截图保存路径与设置相同
20 | 日志管理工具 | 日志管理工具 | 1.开机登录到图形桌面 2.打开日志管理工具 3.查看当前系统、内核、启动、应用等日志 | 1.软件能够正常启动不引起系统异常 2.各个日志收集正常
21 | 压缩软件 | 压缩功能 | 1.选中待压缩文件进行压缩 2.按提示选择压缩格式，指定文件生成路径等 3.观察压缩过程 4.压缩完成后，查看已压缩文件 | 1.压缩过程无异常现象 2.压缩格式，文件生成路径等与设置的一致
22 |  | 解压功能 | 1.选中待解压文件进行解压 2.根据提示选择解压路径等 3.观察解压过程 4.查看已解压的文件 | 1.解压过程无异常现象 2.解压路径与设置的一致
23 | 系统备份和还原 | 备份系统 | 1.进入系统备份还原界面 2.备份系统，按提示填写信息，如选择备份模式，备份路径等 3.备份完成后，查看存储路径中的备份文件 | 1.系统备份正常完成 2.备份文件存放位置正确
24 |  | 还原系统 | 1.进入系统备份还原界面 2.还原系统，按提示填写信息，如选择还原模式，还原所需要的备份文件等 3.还原完成后，检查样机还原状态 | 1.系统还原正常完成 2.系统能够还原到正确的备份状态
25 |  | 删除备份 | 1.开机登录到图形桌面 2.打开备份还原工具 3.删除备份文件 | 可正常删除备份文件
26 | 版式软件 | 集成软件功能实现 | 1.开机登录到图形桌面 2.打开PDF文件 3.进行最大化、最小化、手动拖拽窗口设置窗口大小，查看显示状态 4.拖拽滚动条、滑动鼠标滚动轮，查看显示状态 5.关闭文档 | 1.软件打开时无崩溃闪退现象 2.可正常显示PDF文件内容 3.文档显示及加载耗时正常，无卡顿、严重延迟等问题
27 | 流式软件 | 文字处理 | 1.开机登录到图形桌面 2.打开文字处理软件 3.新建文档，写入内容 4.保存文档 5.另存文档 6.关闭文档 | 1.软件正常打开，无崩溃闪退现象 2.可正常进行新建、文字输入、保存、另存、关闭等基本操作
28 |  |  | 1.打开50M文档 2.浏览文档 3.关闭文档 | 1.文档可正常打开，耗时正常 2.文档可正常浏览，无卡顿、程序崩溃、严重延迟等问题 3.文档可正常关闭
29 |  | 电子表格 | 1.开机登录到图形桌面 2.打开电子表格 3.新建文档，写入内容 4.保存文档 5.另存文档 6.关闭文档 | 1.软件正常打开，无崩溃闪退现象 2.可正常进行新建、文字输入、保存、另存、关闭等基本操作
30 |  |  | 1.打开12M电子表格 2.浏览表格 3.关闭表格 | 1.表格可正常打开，耗时正常 2.表格可正常浏览，无卡顿、程序崩溃、严重延迟等问题 3.表格可正常关闭
31 |  | 幻灯片 | 1.开机登录到图形桌面 2.打开幻灯片软件 3.新建幻灯片，写入内容 4.保存幻灯片 5.另存文档 6.关闭文档 | 1.软件正常打开，无崩溃闪退现象 2.可正常进行新建、文字输入、保存、另存、关闭等基本操作
32 |  |  | 1.打开50页幻灯片 2.浏览幻灯片 3.关闭幻灯片 | 1.幻灯片可正常打开，耗时正常 2.幻灯片可正常浏览，无卡顿、程序崩溃、严重延迟等问题 3.幻灯片可正常关闭
33 | 游戏 | 游戏 | 1.开机登录到图形桌面 2.打开系统集成游戏 3.进行游戏，完成后执行关闭操作 | 1.游戏能够正常启动不引起系统异常 2.游戏进行中不出现闪退闪屏等异常现象
6、常用外设测试
编号 | 测试项 | 测试用例 | 测试步骤 | 评测标准 | 结果 | 备注
1 | 键盘鼠标 | 键鼠兼容性 | 1.插入键鼠 2.开机启动 3.登录系统图形界面 4.执行键鼠常规操作，如：鼠标左键，右键，双击，键盘字符输入等 5.三种品牌的键鼠按1-4步骤操作 | 1.无黑屏死机现象 2.键鼠可正常使用
2 | 显示器 | 显示器VGA接口 | 1.VGA线连接显示器与测试样机 2.开机进入bios Setup界面观察 3.退出bios，进入系统图形界面观察 4.关机 5.依次更换另外两型显示器，并重复上述操作 | 1.界面显示正常 2.测试过程中无花屏、偏屏、闪屏、抖屏、水波斜纹等异常现象
3 |  | 显示器HDMI接口 | 1.HDMI线连接显示器与测试样机 2.开机进入bios Setup界面观察 3.退出bios，进入系统图形界面观察 4.关机 5.依次更换另外两型显示器，并重复上述操作 | 1.界面显示正常 2.测试过程中无花屏、偏屏、闪屏、抖屏、水波斜纹等异常现象
4 | U盘 | USB接口 | 1.开机登录到图形桌面 2.将U盘插入USB接口，打开文件管理器查看 3.拔掉U盘，观察系统反应 4.遍历所有USB口 | 1.测试过程中无黑屏，死机现象 2.插入U盘后，系统下U盘自动挂载，文件管理器可正常访问U盘 3.拔掉U盘后，文件管理器U盘图标消失，过程无异常
5 |  | 文件系统 | 1.开机登录到图形桌面 2.插入U盘，查询并记录U盘各分区格式与文件大小 3.重启系统，查询并记录U盘各分区格式与文件大小 4.打开U盘中的pdf文件 | 1.系统正确显示U盘的文件系统信息 2.U盘各分区中的文件大小与实际相符 3.双击可以打开相应的文档，可以正常显示浏览
6 |  | 传输文件 | 1.开机登录到图形桌面 2.插入两个U盘 3.两块U盘之间，互相拷贝1G文件至对方，并校验MD5值 4.对U盘内文件进行复制、删除等操作 | 1.两个U盘间进行复制、删除、移动等操作功能正常
7 |  | 品牌兼容性 | 1.开机登录到图形桌面 2.插入U盘，查看识别状态、U盘品牌、容量、格式等信息 3.拔掉U盘，观察系统反应 4.4个不同品牌U盘按照步骤1-3操作 | 1.测试过程中无黑屏，死机现象 2.系统下可识别U盘，并自动挂载 3.U盘信息显示正确 4.拔掉U后，系统无异常
8 | USB移动光驱 | 光驱的识别 | 1.开机登录到图形桌面 2.执行插拔光驱的操作，观察系统反应 3.CD光盘和DVD光盘分别放入移动光驱，查看光盘中的文件，打开准备的mp3，mp4文件 | 1.插拔光驱系统无异常 2.系统可以正确显示光盘内容，双击可以正常打开媒体文件
9 |  | 带光驱启动 | 1.移动光驱放入光盘，连接测试样机 2.开机观察系统启动过程 3.带数据的光盘，空白光盘分别按照步骤1-2操作 | 可正常启动进入操作系统
10 |  | 基本操作 | 1.开机登录到图形桌面 2.插入光驱，放入CD光盘，拷贝CD盘上的mp3文件到硬盘 3.打开光驱，放入DVD光盘，拷贝DVD盘上的mp4文件到硬盘 | 文件可以正常拷贝到硬盘，拷贝过程无异常
11 | 移动硬盘 | 识别与读写 | 1.开机启动到图形界面 2.接入移动硬盘 3.设备管理器查看移动硬盘信息 4.对移动硬盘执行读写操作 | 1.系统识别移动硬盘，可以正常进行读写操作 2.移动硬盘信息显示正确
12 | 其他接口 | 基本功能 | 遍历测试样机所有可见接口 | 接口功能正常实现
7、稳定性测试
编号 | 测试项 | 测试用例 | 测试步骤 | 评测标准 | 结果 | 备注
1 | SPEC CPU 2006 | 1次 | 1.开机登录到系统图形界面 2.按照‘自动化测试脚本使用指南’执行测试 3.不定期巡检样机状态，测试完成查看结果 4.通过算分工具获取单核、多核分值 | 1.测试中无出现黑屏、死机等异常现象 2.查看所有样机测试结果，分值不存在明显差异 3.重启后桌面环境、键鼠功能正常
2 | LTP | 24小时 | 1.开机登录到系统图形界面 2.按照‘自动化测试脚本使用指南’执行测试 3.不定期巡检样机状态，测试完成查看结果 | 1.测试中无死机、黑屏、终端自动退出等异常现象 2.所有样机均通过测试，系统日期/时间正常 3.重启后桌面环境、键鼠功能正常
3 | reboot | 500次 | 1.开机登录到系统图形界面 2.按照‘自动化测试脚本使用指南’执行测试 3.不定期巡检样机状态，测试完成查看结果 4.查看系统日志、时间，确认声卡、网卡状态 | 1.测试中无死机、黑屏、终端自动退出等异常现象 2.所有样机均通过测试，无相关报错，系统日期/时间正常 3.声卡、网卡无丢失，重启后桌面环境、键鼠功能正常 |  | 全新主板、A类项目满插、单根（各6台）
4 | S3 | 500次 | 1.开机登录到系统图形界面 2.按照‘自动化测试脚本使用指南’执行测试 3.不定期巡检样机状态，测试完成查看结果 4.查看系统日志、时间，确认声卡、网卡状态 | 1.测试中无死机、黑屏、终端自动退出等异常现象 2.所有样机均通过测试，无相关报错，系统日期/时间正常 3.声卡、网卡无丢失，重启后桌面环境、应用程序、任务栏显示正常，键鼠功能正常
5 | S4 | 500次 | 1.开机登录到系统图形界面 2.按照‘自动化测试脚本使用指南’执行测试 3.不定期巡检样机状态，测试完成查看结果 4.查看系统日志、时间，确认声卡、网卡状态 | 1.测试中无死机、黑屏、终端自动退出等异常现象 2.所有样机均通过测试，无相关报错，系统日期/时间正常 3.声卡、网卡无丢失，重启后桌面环境、应用程序、任务栏显示正常，键鼠功能正常
6 | stressapptest | 24小时 | 1.开机登录到系统图形界面 2.按照‘自动化测试脚本使用指南’执行测试 3.不定期巡检样机状态，测试完成查看结果 | 1.测试中无死机、黑屏、终端自动退出等异常现象 2.所有样机均通过测试 |  | 全新主板、A类项目满插、单根（各6台）
7 | 全屏播放本地视频 | 12小时 | 1.开机登录到系统图形界面 2.打开系统默认播放器，选择本地存放视频的文件列表 3.设置全屏、循环播放，查看系统监视器占用量 4.不定期巡检样机状态，测试完成后查看系统监视器占用量 | 1.测试中无死机、黑屏、播放器自动退出等异常现象 2.画面流畅，无明显卡顿，音画同步 3.所有样机均通过测试，无相关报错 4.播放器内存占用量正常
8 | 图形压力测试 | 12小时 | 1.开机登录到系统图形界面 2.按照‘自动化测试脚本使用指南’执行测试 3.不定期巡检样机状态，测试完成查看结果 | 1.测试中无死机、黑屏、终端自动退出等异常现象 2.所有样机均通过测试，无图形报错 |  | 新显卡建议24H
9 | S3定时唤醒 | 12小时 | 1.系统登录到图形桌面 2.打开5个应用程序，执行s3操作 3.12小时后进行唤醒操作，根据本机唤醒S3方式 | 1.测试中无死机、黑屏、应用程序自动退出等异常现象 2.所有样机均可通过相应操作唤醒，系统桌面、键鼠功能正常
10 | I/O访问压力 | 20次 | 1.开机登录到系统图形界面 2.按照‘自动化测试脚本使用指南’执行测试 3.不定期巡检样机状态，测试完成查看结果 | 1.测试中无死机、黑屏、终端自动退出等异常现象 2.所有样机均通过测试，无相关报错
11 | 反复打开关闭浏览器 | 4小时 | 1.开机登录到系统图形界面 2.按照‘自动化测试脚本使用指南’执行测试 3.不定期巡检样机状态，测试完成查看结果 | 1.测试中无死机、黑屏、终端自动退出等异常现象 2.所有样机均通过测试
12 | U盘循环拷贝大文件到硬盘 | 100次 | 1.开机登录到系统图形界面 2.按照‘自动化测试脚本使用指南’执行测试 3.不定期巡检样机状态，测试完成查看结果 | 1.测试中无死机、黑屏、终端自动退出等异常现象 2.所有样机均通过测试，无相关报错
13 | wget 循环下载大文件 | 4小时 | 1.开机登录到系统图形界面 2.按照‘自动化测试脚本使用指南’执行测试 3.不定期巡检样机状态，测试完成查看结果 | 1.测试中无死机、黑屏、终端自动退出等异常现象 2.所有样机均通过测试，重启后可登录系统，无网络报错
14 | 系统空载静置 | 8小时 | 1.开机登录到系统图形界面 2.预置条件状态下，进行空载静置 3.8小时后查看系统状态 | 1.不启用任何附加程序无出现死机、黑屏、键鼠无效等异常现象 2.查看系统图形桌面（图标、任务栏、网络）均正常
重复

## 性能测试
序号 | 模块 | 测试项 | 优先级 | 测试结果 |  | 测试人员 | 备注 | 测试数量3台
1 | 一、Benchmark | SPEC CPU 2006 （内存配置） | 高 | 单核整型： |  |  | 1.物理内存必须满足CPU核数的2倍 2.SPEC CPU 2006算分工具：jihepingjun-spec2006-new.py 3.所有稳定性测试结果，取一台平均分值进行填写 4.“内存配置”内容需替换成“单条内存容量GB*条数”
单核浮点：
多核整型：
多核浮点：
2 |  | Unixbench （内存标配） | 高 | 单进程分值： |  |  | 1.unixbench版本：5.1.3 2.按照‘自动化测试脚本使用指南’执行测试 3.取3次测试的平均值，结果取整 4.内存标配：整机来料时的内存条数量；内存改配：根据标配进行内存条数量的调整。（满配方式收集测试数据）
多进程分值：
3 |  | Stream 单位：MB/s （内存配置-标配） | 高 | 单进程（测试结果保留1位小数） | Copy： |  | 1.stream.c版本：V5.10 2.按照‘自动化测试脚本使用指南’执行测试 3.取3次测试的平均值，结果取整 4.内存标配：整机来料时的内存条数量；内存改配：根据标配进行内存条数量的调整。
Scale：
Add：
Triad：
|  |  |  | 多进程（测试结果保留1位小数） | Copy：
Scale：
Add：
Triad：
5 |  | FIO | 高 | read,512B | iops= |  | 1.FIO版本：fio-2.1.10 2.测试系统盘，预留80G分区 3.按照‘自动化测试脚本使用指南’执行测试 备注： 五所对于系统盘执行FIO测试的方法： 1.引导安装操作系统，需进行手动分区； 2.手动创建必备分区：根目录、swap、boot、EFI，设置适当的分区大小，预留80G不进行分配； 3.完成系统安装后将预留分区使用fdisk进行分区，查看80G分区挂载点，例（/dev/sd…） 4.使用80G左右的分区挂载点路径，执行FIO测试。（具体讨论参数设置）
bw（ KB/s）=
clat (usec): avg=
lat (usec): avg=
|  |  |  | write,512B | iops=
bw（ KB/s）=
clat (usec): avg=
lat (usec): avg=
|  |  |  | read,1MB | iops=
bw（ KB/s）=
clat (usec): avg=
lat (usec): avg=
|  |  |  | write,1MB | iops=
bw（ KB/s）=
clat (usec): avg=
lat (usec): avg=
6 |  | Netperf | 高 | TCP_STREAM（ Mb/s）： |  |  | 1.netperf版本：2.7.0 2.网线建议使用：超六类 3.按照‘自动化测试脚本使用指南’执行测试 4.千兆网口TCP/UDP结果取整，应达到900Mb/s以上
UDP_STREAM 发送（ Mb/s）：
UDP_STREAM 接收（ Mb/s）：
TCP_RR：
UDP_RR：
TCP_CRR：
7 |  | 2D | 高 | 测试结果：
8 |  | 3D | 高 | 标准窗口测试结果： |  |  | 1.测试工具：glxgears 2.按照‘自动化测试脚本使用指南’执行测试（固定分辨率，参数待定）
全屏测试结果：
9 |  | glmark2 | 高 | 标准窗口测试结果： |  |  | 1.glmark2版本：2017 2.按照‘自动化测试脚本使用指南’执行测试（固定分辨率，参数待定）
全屏测试结果：
11 | 二、应用 | 浏览器冷启动 | 高 | 测试在计算机开机后首次启动浏览器所需时间 | 测试结果（秒）： |  | 1.使用系统自带浏览器，优先任务栏集成的浏览器 2.按照‘自动化测试脚本使用指南’执行测试（使用命令进行对应测试）
|  | 浏览器热启动 |  | 测试在关闭浏览器后，再次启动浏览器所需时间 | 测试结果（秒）：
|  | 浏览器加载时间 |  | 测试打开常用网页加载时间 | 测试结果（秒）：
13 |  | 硬盘10G大文件拷贝速度测试 | 中 | 考察硬盘内文件（10G）拷贝性能，记录时间。 | 测试结果（秒）： |  | 按照‘自动化测试脚本使用指南’执行测试
14 |  | U盘接口速度测试 | 高 | 前USB3.0接口-从硬盘拷贝大文件到U盘 | 测试结果（MB/s）： |  | 1.陪测U盘使用：金士顿 3.0 品牌 2.测试U盘内无其他文件，只存在当前测试文件 3.按照‘自动化测试脚本使用指南’各执行一次 4.无出现前后置传输速率不同，差异较大（单文件容量，多个数）
|  |  |  | 前USB3.0接口-从U盘拷贝大文件到硬盘 | 测试结果（MB/s）：
|  |  |  | 后USB3.0接口-从硬盘拷贝大文件到U盘 | 测试结果（MB/s）：
|  |  |  | 后USB3.0接口-从U盘拷贝大文件到硬盘 | 测试结果（MB/s）：
15 |  | 开机时间 | 高 | 测试结果（秒）： |  |  | 1.已执行长时间功能测试的样机 2.按下电源开始计时， 到出现图形登陆界面计时结束
|  | 关机时间 |  | 测试结果（秒）： |  |  | 1.已执行长时间功能测试的样机 2.选择关机开始计时，电源灯灭时计时结束

## 产品视图
产品视图 | Return
整体视图
接口视图

## 散热 (hidden)
测试项目 |  |  |  |  | Return
编号 | 项目 | 备注 | Spec | 结果 | 备注
1 | 测试环境实际温度 | 机箱左侧板进风口5cm处 | >=35C
2 | Tc | CPU开槽实际测量温度 | 官方规格
3 | Ta | CPU风扇附近平均温度 | 45
4 | 电源入风口 | 机箱内电源入风口外 1~2cm | 50
5 | 北桥 | 芯片核心或散热片底部，紧贴； | 80
6 | 光驱 | 紧贴；底盖中部凹进去部位 | 60
7 | 硬盘 | 紧贴；底部主轴马达部位 | 65
8 | 显卡 | 芯片核心或散热片底部，紧贴； | 80
9 | 内存 | CPU内侧显存颗粒，紧贴； | 70
10 | 主板声卡芯片 | 紧贴； | 70
11 | 主板网卡芯片 | 紧贴； | 70
12 | 主板I/O监控芯片 | 紧贴； | 70
备注：1直接填写测试结果在结果栏
2.测试方法：35度，湿度80%环境，运行Maxpower100%（或其他软件加载CPU load 100%），同时运行3DMark06
buglist
异常描述 | 原因分析 | 解决措施 | 状态 | 完成时间 | 备注